## ISO_4017_GRADES_A_B_HEXAGON_HEA
PartNumber | PartName | Designation | d_dia(mm) | l_length(mm) | l_length_max(mm) | c_min(mm) | c_max(mm) | da_max(mm) | dw_min(mm) | e_min(mm) | k_max_head_depth(mm) | k1_head_edge_length(mm) | P_pitch(mm) | r_min(mm) | s_nom_across_flats(mm) | a_max(mm)
Vis H M1.6x2 | Vis H M1.6x2 | M1.6 | 1.6 | 2 | 2.2 | 0.1 | 0.25 | 2 | 2.27 | 3.41 | 1.225 | 0.68 | 0.35 | 0.1 | 3.2 | 1.05
Vis H M1.6x3 | Vis H M1.6x3 | M1.6 | 1.6 | 3 | 3.2 | 0.1 | 0.25 | 2 | 2.27 | 3.41 | 1.225 | 0.68 | 0.35 | 0.1 | 3.2 | 1.05
Vis H M1.6x4 | Vis H M1.6x4 | M1.6 | 1.6 | 4 | 4.24 | 0.1 | 0.25 | 2 | 2.27 | 3.41 | 1.225 | 0.68 | 0.35 | 0.1 | 3.2 | 1.05
Vis H M1.6x5 | Vis H M1.6x5 | M1.6 | 1.6 | 5 | 5.24 | 0.1 | 0.25 | 2 | 2.27 | 3.41 | 1.225 | 0.68 | 0.35 | 0.1 | 3.2 | 1.05
Vis H M1.6x6 | Vis H M1.6x6 | M1.6 | 1.6 | 6 | 6.24 | 0.1 | 0.25 | 2 | 2.27 | 3.41 | 1.225 | 0.68 | 0.35 | 0.1 | 3.2 | 1.05
Vis H M1.6x8 | Vis H M1.6x8 | M1.6 | 1.6 | 8 | 8.29 | 0.1 | 0.25 | 2 | 2.27 | 3.41 | 1.225 | 0.68 | 0.35 | 0.1 | 3.2 | 1.05
Vis H M1.6x10 | Vis H M1.6x10 | M1.6 | 1.6 | 10 | 10.29 | 0.1 | 0.25 | 2 | 2.27 | 3.41 | 1.225 | 0.68 | 0.35 | 0.1 | 3.2 | 1.05
Vis H M1.6x12 | Vis H M1.6x12 | M1.6 | 1.6 | 12 | 12.35 | 0.1 | 0.25 | 2 | 2.27 | 3.41 | 1.225 | 0.68 | 0.35 | 0.1 | 3.2 | 1.05
Vis H M1.6x16 | Vis H M1.6x16 | M1.6 | 1.6 | 16 | 16.35 | 0.1 | 0.25 | 2 | 2.27 | 3.41 | 1.225 | 0.68 | 0.35 | 0.1 | 3.2 | 1.05
Vis H M2x4 | Vis H M2x4 | M2 | 2 | 4 | 4.24 | 0.1 | 0.25 | 2.6 | 3.07 | 4.32 | 1.525 | 0.89 | 0.4 | 0.1 | 4 | 1.2
Vis H M2x5 | Vis H M2x5 | M2 | 2 | 5 | 5.24 | 0.1 | 0.25 | 2.6 | 3.07 | 4.32 | 1.525 | 0.89 | 0.4 | 0.1 | 4 | 1.2
Vis H M2x6 | Vis H M2x6 | M2 | 2 | 6 | 6.24 | 0.1 | 0.25 | 2.6 | 3.07 | 4.32 | 1.525 | 0.89 | 0.4 | 0.1 | 4 | 1.2
Vis H M2x8 | Vis H M2x8 | M2 | 2 | 8 | 8.29 | 0.1 | 0.25 | 2.6 | 3.07 | 4.32 | 1.525 | 0.89 | 0.4 | 0.1 | 4 | 1.2
Vis H M2x10 | Vis H M2x10 | M2 | 2 | 10 | 10.29 | 0.1 | 0.25 | 2.6 | 3.07 | 4.32 | 1.525 | 0.89 | 0.4 | 0.1 | 4 | 1.2
Vis H M2x12 | Vis H M2x12 | M2 | 2 | 12 | 12.35 | 0.1 | 0.25 | 2.6 | 3.07 | 4.32 | 1.525 | 0.89 | 0.4 | 0.1 | 4 | 1.2
Vis H M2x16 | Vis H M2x16 | M2 | 2 | 16 | 16.35 | 0.1 | 0.25 | 2.6 | 3.07 | 4.32 | 1.525 | 0.89 | 0.4 | 0.1 | 4 | 1.2
Vis H M2x20 | Vis H M2x20 | M2 | 2 | 20 | 20.42 | 0.1 | 0.25 | 2.6 | 3.07 | 4.32 | 1.525 | 0.89 | 0.4 | 0.1 | 4 | 1.2
Vis H M2.5x5 | Vis H M2.5x5 | M2.5 | 2.5 | 5 | 5.24 | 0.1 | 0.25 | 3.1 | 4.07 | 5.45 | 1.825 | 1.1 | 0.45 | 0.1 | 5 | 1.35
Vis H M2.5x6 | Vis H M2.5x6 | M2.5 | 2.5 | 6 | 6.24 | 0.1 | 0.25 | 3.1 | 4.07 | 5.45 | 1.825 | 1.1 | 0.45 | 0.1 | 5 | 1.35
Vis H M2.5x8 | Vis H M2.5x8 | M2.5 | 2.5 | 8 | 8.29 | 0.1 | 0.25 | 3.1 | 4.07 | 5.45 | 1.825 | 1.1 | 0.45 | 0.1 | 5 | 1.35
Vis H M2.5x10 | Vis H M2.5x10 | M2.5 | 2.5 | 10 | 10.29 | 0.1 | 0.25 | 3.1 | 4.07 | 5.45 | 1.825 | 1.1 | 0.45 | 0.1 | 5 | 1.35
Vis H M2.5x12 | Vis H M2.5x12 | M2.5 | 2.5 | 12 | 12.35 | 0.1 | 0.25 | 3.1 | 4.07 | 5.45 | 1.825 | 1.1 | 0.45 | 0.1 | 5 | 1.35
Vis H M2.5x16 | Vis H M2.5x16 | M2.5 | 2.5 | 16 | 16.35 | 0.1 | 0.25 | 3.1 | 4.07 | 5.45 | 1.825 | 1.1 | 0.45 | 0.1 | 5 | 1.35
Vis H M2.5x20 | Vis H M2.5x20 | M2.5 | 2.5 | 20 | 20.42 | 0.1 | 0.25 | 3.1 | 4.07 | 5.45 | 1.825 | 1.1 | 0.45 | 0.1 | 5 | 1.35
Vis H M2.5x25 | Vis H M2.5x25 | M2.5 | 2.5 | 25 | 25.42 | 0.1 | 0.25 | 3.1 | 4.07 | 5.45 | 1.825 | 1.1 | 0.45 | 0.1 | 5 | 1.35
Vis H M3x6 | Vis H M3x6 | M3 | 3 | 6 | 6.24 | 0.15 | 0.4 | 3.6 | 4.57 | 6.01 | 2.125 | 1.31 | 0.5 | 0.1 | 5.5 | 1.5
Vis H M3x8 | Vis H M3x8 | M3 | 3 | 8 | 8.29 | 0.15 | 0.4 | 3.6 | 4.57 | 6.01 | 2.125 | 1.31 | 0.5 | 0.1 | 5.5 | 1.5
Vis H M3x10 | Vis H M3x10 | M3 | 3 | 10 | 10.29 | 0.15 | 0.4 | 3.6 | 4.57 | 6.01 | 2.125 | 1.31 | 0.5 | 0.1 | 5.5 | 1.5
Vis H M3x12 | Vis H M3x12 | M3 | 3 | 12 | 12.35 | 0.15 | 0.4 | 3.6 | 4.57 | 6.01 | 2.125 | 1.31 | 0.5 | 0.1 | 5.5 | 1.5
Vis H M3x16 | Vis H M3x16 | M3 | 3 | 16 | 16.35 | 0.15 | 0.4 | 3.6 | 4.57 | 6.01 | 2.125 | 1.31 | 0.5 | 0.1 | 5.5 | 1.5
Vis H M3x20 | Vis H M3x20 | M3 | 3 | 20 | 20.42 | 0.15 | 0.4 | 3.6 | 4.57 | 6.01 | 2.125 | 1.31 | 0.5 | 0.1 | 5.5 | 1.5
Vis H M3x25 | Vis H M3x25 | M3 | 3 | 25 | 25.42 | 0.15 | 0.4 | 3.6 | 4.57 | 6.01 | 2.125 | 1.31 | 0.5 | 0.1 | 5.5 | 1.5
Vis H M3x30 | Vis H M3x30 | M3 | 3 | 30 | 30.42 | 0.15 | 0.4 | 3.6 | 4.57 | 6.01 | 2.125 | 1.31 | 0.5 | 0.1 | 5.5 | 1.5
Vis H M4x8 | Vis H M4x8 | M4 | 4 | 8 | 8.29 | 0.15 | 0.4 | 4.7 | 6.03 | 7.66 | 2.925 | 1.87 | 0.7 | 0.2 | 7 | 2.1
Vis H M4x10 | Vis H M4x10 | M4 | 4 | 10 | 10.29 | 0.15 | 0.4 | 4.7 | 6.03 | 7.66 | 2.925 | 1.87 | 0.7 | 0.2 | 7 | 2.1
Vis H M4x12 | Vis H M4x12 | M4 | 4 | 12 | 12.35 | 0.15 | 0.4 | 4.7 | 6.03 | 7.66 | 2.925 | 1.87 | 0.7 | 0.2 | 7 | 2.1
Vis H M4x16 | Vis H M4x16 | M4 | 4 | 16 | 16.35 | 0.15 | 0.4 | 4.7 | 6.03 | 7.66 | 2.925 | 1.87 | 0.7 | 0.2 | 7 | 2.1
Vis H M4x20 | Vis H M4x20 | M4 | 4 | 20 | 20.42 | 0.15 | 0.4 | 4.7 | 6.03 | 7.66 | 2.925 | 1.87 | 0.7 | 0.2 | 7 | 2.1
Vis H M4x25 | Vis H M4x25 | M4 | 4 | 25 | 25.42 | 0.15 | 0.4 | 4.7 | 6.03 | 7.66 | 2.925 | 1.87 | 0.7 | 0.2 | 7 | 2.1
Vis H M4x30 | Vis H M4x30 | M4 | 4 | 30 | 30.42 | 0.15 | 0.4 | 4.7 | 6.03 | 7.66 | 2.925 | 1.87 | 0.7 | 0.2 | 7 | 2.1
Vis H M4x35 | Vis H M4x35 | M4 | 4 | 35 | 35.5 | 0.15 | 0.4 | 4.7 | 6.03 | 7.66 | 2.925 | 1.87 | 0.7 | 0.2 | 7 | 2.1
Vis H M4x40 | Vis H M4x40 | M4 | 4 | 40 | 40.5 | 0.15 | 0.4 | 4.7 | 6.03 | 7.66 | 2.925 | 1.87 | 0.7 | 0.2 | 7 | 2.1
Vis H M5x10 | Vis H M5x10 | M5 | 5 | 10 | 10.29 | 0.15 | 0.5 | 5.7 | 6.88 | 8.79 | 3.65 | 2.35 | 0.8 | 0.2 | 8 | 2.4
Vis H M5x12 | Vis H M5x12 | M5 | 5 | 12 | 12.35 | 0.15 | 0.5 | 5.7 | 6.88 | 8.79 | 3.65 | 2.35 | 0.8 | 0.2 | 8 | 2.4
Vis H M5x16 | Vis H M5x16 | M5 | 5 | 16 | 16.35 | 0.15 | 0.5 | 5.7 | 6.88 | 8.79 | 3.65 | 2.35 | 0.8 | 0.2 | 8 | 2.4
Vis H M5x20 | Vis H M5x20 | M5 | 5 | 20 | 20.42 | 0.15 | 0.5 | 5.7 | 6.88 | 8.79 | 3.65 | 2.35 | 0.8 | 0.2 | 8 | 2.4
Vis H M5x25 | Vis H M5x25 | M5 | 5 | 25 | 25.42 | 0.15 | 0.5 | 5.7 | 6.88 | 8.79 | 3.65 | 2.35 | 0.8 | 0.2 | 8 | 2.4
Vis H M5x30 | Vis H M5x30 | M5 | 5 | 30 | 30.42 | 0.15 | 0.5 | 5.7 | 6.88 | 8.79 | 3.65 | 2.35 | 0.8 | 0.2 | 8 | 2.4
Vis H M5x35 | Vis H M5x35 | M5 | 5 | 35 | 35.5 | 0.15 | 0.5 | 5.7 | 6.88 | 8.79 | 3.65 | 2.35 | 0.8 | 0.2 | 8 | 2.4
Vis H M5x40 | Vis H M5x40 | M5 | 5 | 40 | 40.5 | 0.15 | 0.5 | 5.7 | 6.88 | 8.79 | 3.65 | 2.35 | 0.8 | 0.2 | 8 | 2.4
Vis H M5x45 | Vis H M5x45 | M5 | 5 | 45 | 45.5 | 0.15 | 0.5 | 5.7 | 6.88 | 8.79 | 3.65 | 2.35 | 0.8 | 0.2 | 8 | 2.4
Vis H M5x50 | Vis H M5x50 | M5 | 5 | 50 | 50.5 | 0.15 | 0.5 | 5.7 | 6.88 | 8.79 | 3.65 | 2.35 | 0.8 | 0.2 | 8 | 2.4
Vis H M6x12 | Vis H M6x12 | M6 | 6 | 12 | 12.35 | 0.15 | 0.5 | 6.8 | 8.88 | 11.05 | 4.15 | 2.7 | 1 | 0.25 | 10 | 3
Vis H M6x16 | Vis H M6x16 | M6 | 6 | 16 | 16.35 | 0.15 | 0.5 | 6.8 | 8.88 | 11.05 | 4.15 | 2.7 | 1 | 0.25 | 10 | 3
Vis H M6x20 | Vis H M6x20 | M6 | 6 | 20 | 20.42 | 0.15 | 0.5 | 6.8 | 8.88 | 11.05 | 4.15 | 2.7 | 1 | 0.25 | 10 | 3
Vis H M6x25 | Vis H M6x25 | M6 | 6 | 25 | 25.42 | 0.15 | 0.5 | 6.8 | 8.88 | 11.05 | 4.15 | 2.7 | 1 | 0.25 | 10 | 3
Vis H M6x30 | Vis H M6x30 | M6 | 6 | 30 | 30.42 | 0.15 | 0.5 | 6.8 | 8.88 | 11.05 | 4.15 | 2.7 | 1 | 0.25 | 10 | 3
Vis H M6x35 | Vis H M6x35 | M6 | 6 | 35 | 35.5 | 0.15 | 0.5 | 6.8 | 8.88 | 11.05 | 4.15 | 2.7 | 1 | 0.25 | 10 | 3
Vis H M6x40 | Vis H M6x40 | M6 | 6 | 40 | 40.5 | 0.15 | 0.5 | 6.8 | 8.88 | 11.05 | 4.15 | 2.7 | 1 | 0.25 | 10 | 3
Vis H M6x45 | Vis H M6x45 | M6 | 6 | 45 | 45.5 | 0.15 | 0.5 | 6.8 | 8.88 | 11.05 | 4.15 | 2.7 | 1 | 0.25 | 10 | 3
Vis H M6x50 | Vis H M6x50 | M6 | 6 | 50 | 50.5 | 0.15 | 0.5 | 6.8 | 8.88 | 11.05 | 4.15 | 2.7 | 1 | 0.25 | 10 | 3
Vis H M6x55 | Vis H M6x55 | M6 | 6 | 55 | 55.6 | 0.15 | 0.5 | 6.8 | 8.88 | 11.05 | 4.15 | 2.7 | 1 | 0.25 | 10 | 3
Vis H M6x60 | Vis H M6x60 | M6 | 6 | 60 | 60.6 | 0.15 | 0.5 | 6.8 | 8.88 | 11.05 | 4.15 | 2.7 | 1 | 0.25 | 10 | 3
Vis H M8x16 | Vis H M8x16 | M8 | 8 | 16 | 16.35 | 0.15 | 0.6 | 9.2 | 11.63 | 14.38 | 5.45 | 3.61 | 1.25 | 0.4 | 13 | 4
Vis H M8x20 | Vis H M8x20 | M8 | 8 | 20 | 20.42 | 0.15 | 0.6 | 9.2 | 11.63 | 14.38 | 5.45 | 3.61 | 1.25 | 0.4 | 13 | 4
Vis H M8x25 | Vis H M8x25 | M8 | 8 | 25 | 25.42 | 0.15 | 0.6 | 9.2 | 11.63 | 14.38 | 5.45 | 3.61 | 1.25 | 0.4 | 13 | 4
Vis H M8x30 | Vis H M8x30 | M8 | 8 | 30 | 30.42 | 0.15 | 0.6 | 9.2 | 11.63 | 14.38 | 5.45 | 3.61 | 1.25 | 0.4 | 13 | 4
Vis H M8x35 | Vis H M8x35 | M8 | 8 | 35 | 35.5 | 0.15 | 0.6 | 9.2 | 11.63 | 14.38 | 5.45 | 3.61 | 1.25 | 0.4 | 13 | 4
Vis H M8x40 | Vis H M8x40 | M8 | 8 | 40 | 40.5 | 0.15 | 0.6 | 9.2 | 11.63 | 14.38 | 5.45 | 3.61 | 1.25 | 0.4 | 13 | 4
Vis H M8x45 | Vis H M8x45 | M8 | 8 | 45 | 45.5 | 0.15 | 0.6 | 9.2 | 11.63 | 14.38 | 5.45 | 3.61 | 1.25 | 0.4 | 13 | 4
Vis H M8x50 | Vis H M8x50 | M8 | 8 | 50 | 50.5 | 0.15 | 0.6 | 9.2 | 11.63 | 14.38 | 5.45 | 3.61 | 1.25 | 0.4 | 13 | 4
Vis H M8x55 | Vis H M8x55 | M8 | 8 | 55 | 55.6 | 0.15 | 0.6 | 9.2 | 11.63 | 14.38 | 5.45 | 3.61 | 1.25 | 0.4 | 13 | 4
Vis H M8x60 | Vis H M8x60 | M8 | 8 | 60 | 60.6 | 0.15 | 0.6 | 9.2 | 11.63 | 14.38 | 5.45 | 3.61 | 1.25 | 0.4 | 13 | 4
Vis H M8x65 | Vis H M8x65 | M8 | 8 | 65 | 65.6 | 0.15 | 0.6 | 9.2 | 11.63 | 14.38 | 5.45 | 3.61 | 1.25 | 0.4 | 13 | 4
Vis H M8x70 | Vis H M8x70 | M8 | 8 | 70 | 70.6 | 0.15 | 0.6 | 9.2 | 11.63 | 14.38 | 5.45 | 3.61 | 1.25 | 0.4 | 13 | 4
Vis H M8x80 | Vis H M8x80 | M8 | 8 | 80 | 80.6 | 0.15 | 0.6 | 9.2 | 11.63 | 14.38 | 5.45 | 3.61 | 1.25 | 0.4 | 13 | 4
Vis H M10x20 | Vis H M10x20 | M10 | 10 | 20 | 20.42 | 0.15 | 0.6 | 11.2 | 14.63 | 17.77 | 6.58 | 4.35 | 1.5 | 0.4 | 16 | 4.5
Vis H M10x25 | Vis H M10x25 | M10 | 10 | 25 | 25.42 | 0.15 | 0.6 | 11.2 | 14.63 | 17.77 | 6.58 | 4.35 | 1.5 | 0.4 | 16 | 4.5
Vis H M10x30 | Vis H M10x30 | M10 | 10 | 30 | 30.42 | 0.15 | 0.6 | 11.2 | 14.63 | 17.77 | 6.58 | 4.35 | 1.5 | 0.4 | 16 | 4.5
Vis H M10x35 | Vis H M10x35 | M10 | 10 | 35 | 35.5 | 0.15 | 0.6 | 11.2 | 14.63 | 17.77 | 6.58 | 4.35 | 1.5 | 0.4 | 16 | 4.5
Vis H M10x40 | Vis H M10x40 | M10 | 10 | 40 | 40.5 | 0.15 | 0.6 | 11.2 | 14.63 | 17.77 | 6.58 | 4.35 | 1.5 | 0.4 | 16 | 4.5
Vis H M10x45 | Vis H M10x45 | M10 | 10 | 45 | 45.5 | 0.15 | 0.6 | 11.2 | 14.63 | 17.77 | 6.58 | 4.35 | 1.5 | 0.4 | 16 | 4.5
Vis H M10x50 | Vis H M10x50 | M10 | 10 | 50 | 50.5 | 0.15 | 0.6 | 11.2 | 14.63 | 17.77 | 6.58 | 4.35 | 1.5 | 0.4 | 16 | 4.5
Vis H M10x55 | Vis H M10x55 | M10 | 10 | 55 | 55.6 | 0.15 | 0.6 | 11.2 | 14.63 | 17.77 | 6.58 | 4.35 | 1.5 | 0.4 | 16 | 4.5
Vis H M10x60 | Vis H M10x60 | M10 | 10 | 60 | 60.6 | 0.15 | 0.6 | 11.2 | 14.63 | 17.77 | 6.58 | 4.35 | 1.5 | 0.4 | 16 | 4.5
Vis H M10x65 | Vis H M10x65 | M10 | 10 | 65 | 65.6 | 0.15 | 0.6 | 11.2 | 14.63 | 17.77 | 6.58 | 4.35 | 1.5 | 0.4 | 16 | 4.5
Vis H M10x70 | Vis H M10x70 | M10 | 10 | 70 | 70.6 | 0.15 | 0.6 | 11.2 | 14.63 | 17.77 | 6.58 | 4.35 | 1.5 | 0.4 | 16 | 4.5
Vis H M10x80 | Vis H M10x80 | M10 | 10 | 80 | 80.6 | 0.15 | 0.6 | 11.2 | 14.63 | 17.77 | 6.58 | 4.35 | 1.5 | 0.4 | 16 | 4.5
Vis H M10x90 | Vis H M10x90 | M10 | 10 | 90 | 90.7 | 0.15 | 0.6 | 11.2 | 14.63 | 17.77 | 6.58 | 4.35 | 1.5 | 0.4 | 16 | 4.5
Vis H M10x100 | Vis H M10x100 | M10 | 10 | 100 | 100.7 | 0.15 | 0.6 | 11.2 | 14.63 | 17.77 | 6.58 | 4.35 | 1.5 | 0.4 | 16 | 4.5
Vis H M12x25 | Vis H M12x25 | M12 | 12 | 25 | 25.42 | 0.15 | 0.6 | 13.7 | 16.63 | 20.03 | 7.68 | 5.12 | 1.75 | 0.6 | 18 | 5.3
Vis H M12x30 | Vis H M12x30 | M12 | 12 | 30 | 30.42 | 0.15 | 0.6 | 13.7 | 16.63 | 20.03 | 7.68 | 5.12 | 1.75 | 0.6 | 18 | 5.3
Vis H M12x35 | Vis H M12x35 | M12 | 12 | 35 | 35.5 | 0.15 | 0.6 | 13.7 | 16.63 | 20.03 | 7.68 | 5.12 | 1.75 | 0.6 | 18 | 5.3
Vis H M12x40 | Vis H M12x40 | M12 | 12 | 40 | 40.5 | 0.15 | 0.6 | 13.7 | 16.63 | 20.03 | 7.68 | 5.12 | 1.75 | 0.6 | 18 | 5.3
Vis H M12x45 | Vis H M12x45 | M12 | 12 | 45 | 45.5 | 0.15 | 0.6 | 13.7 | 16.63 | 20.03 | 7.68 | 5.12 | 1.75 | 0.6 | 18 | 5.3
Vis H M12x50 | Vis H M12x50 | M12 | 12 | 50 | 50.5 | 0.15 | 0.6 | 13.7 | 16.63 | 20.03 | 7.68 | 5.12 | 1.75 | 0.6 | 18 | 5.3
Vis H M12x55 | Vis H M12x55 | M12 | 12 | 55 | 55.6 | 0.15 | 0.6 | 13.7 | 16.63 | 20.03 | 7.68 | 5.12 | 1.75 | 0.6 | 18 | 5.3
Vis H M12x60 | Vis H M12x60 | M12 | 12 | 60 | 60.6 | 0.15 | 0.6 | 13.7 | 16.63 | 20.03 | 7.68 | 5.12 | 1.75 | 0.6 | 18 | 5.3
Vis H M12x65 | Vis H M12x65 | M12 | 12 | 65 | 65.6 | 0.15 | 0.6 | 13.7 | 16.63 | 20.03 | 7.68 | 5.12 | 1.75 | 0.6 | 18 | 5.3
Vis H M12x70 | Vis H M12x70 | M12 | 12 | 70 | 70.6 | 0.15 | 0.6 | 13.7 | 16.63 | 20.03 | 7.68 | 5.12 | 1.75 | 0.6 | 18 | 5.3
Vis H M12x80 | Vis H M12x80 | M12 | 12 | 80 | 80.6 | 0.15 | 0.6 | 13.7 | 16.63 | 20.03 | 7.68 | 5.12 | 1.75 | 0.6 | 18 | 5.3
Vis H M12x90 | Vis H M12x90 | M12 | 12 | 90 | 90.7 | 0.15 | 0.6 | 13.7 | 16.63 | 20.03 | 7.68 | 5.12 | 1.75 | 0.6 | 18 | 5.3
Vis H M12x100 | Vis H M12x100 | M12 | 12 | 100 | 100.7 | 0.15 | 0.6 | 13.7 | 16.63 | 20.03 | 7.68 | 5.12 | 1.75 | 0.6 | 18 | 5.3
Vis H M12x110 | Vis H M12x110 | M12 | 12 | 110 | 110.7 | 0.15 | 0.6 | 13.7 | 16.63 | 20.03 | 7.68 | 5.12 | 1.75 | 0.6 | 18 | 5.3
Vis H M12x120 | Vis H M12x120 | M12 | 12 | 120 | 120.7 | 0.15 | 0.6 | 13.7 | 16.63 | 20.03 | 7.68 | 5.12 | 1.75 | 0.6 | 18 | 5.3
Vis H M16x30 | Vis H M16x30 | M16 | 16 | 30 | 30.42 | 0.2 | 0.8 | 17.7 | 22.49 | 26.75 | 10.18 | 6.87 | 2 | 0.6 | 24 | 6
Vis H M16x35 | Vis H M16x35 | M16 | 16 | 35 | 35.5 | 0.2 | 0.8 | 17.7 | 22.49 | 26.75 | 10.18 | 6.87 | 2 | 0.6 | 24 | 6
Vis H M16x40 | Vis H M16x40 | M16 | 16 | 40 | 40.5 | 0.2 | 0.8 | 17.7 | 22.49 | 26.75 | 10.18 | 6.87 | 2 | 0.6 | 24 | 6
Vis H M16x45 | Vis H M16x45 | M16 | 16 | 45 | 45.5 | 0.2 | 0.8 | 17.7 | 22.49 | 26.75 | 10.18 | 6.87 | 2 | 0.6 | 24 | 6
Vis H M16x50 | Vis H M16x50 | M16 | 16 | 50 | 50.5 | 0.2 | 0.8 | 17.7 | 22.49 | 26.75 | 10.18 | 6.87 | 2 | 0.6 | 24 | 6
Vis H M16x55 | Vis H M16x55 | M16 | 16 | 55 | 55.6 | 0.2 | 0.8 | 17.7 | 22.49 | 26.75 | 10.18 | 6.87 | 2 | 0.6 | 24 | 6
Vis H M16x60 | Vis H M16x60 | M16 | 16 | 60 | 60.6 | 0.2 | 0.8 | 17.7 | 22.49 | 26.75 | 10.18 | 6.87 | 2 | 0.6 | 24 | 6
Vis H M16x65 | Vis H M16x65 | M16 | 16 | 65 | 65.6 | 0.2 | 0.8 | 17.7 | 22.49 | 26.75 | 10.18 | 6.87 | 2 | 0.6 | 24 | 6
Vis H M16x70 | Vis H M16x70 | M16 | 16 | 70 | 70.6 | 0.2 | 0.8 | 17.7 | 22.49 | 26.75 | 10.18 | 6.87 | 2 | 0.6 | 24 | 6
Vis H M16x80 | Vis H M16x80 | M16 | 16 | 80 | 80.6 | 0.2 | 0.8 | 17.7 | 22.49 | 26.75 | 10.18 | 6.87 | 2 | 0.6 | 24 | 6
Vis H M16x90 | Vis H M16x90 | M16 | 16 | 90 | 90.7 | 0.2 | 0.8 | 17.7 | 22.49 | 26.75 | 10.18 | 6.87 | 2 | 0.6 | 24 | 6
Vis H M16x100 | Vis H M16x100 | M16 | 16 | 100 | 100.7 | 0.2 | 0.8 | 17.7 | 22.49 | 26.75 | 10.18 | 6.87 | 2 | 0.6 | 24 | 6
Vis H M16x110 | Vis H M16x110 | M16 | 16 | 110 | 110.7 | 0.2 | 0.8 | 17.7 | 22.49 | 26.75 | 10.18 | 6.87 | 2 | 0.6 | 24 | 6
Vis H M16x120 | Vis H M16x120 | M16 | 16 | 120 | 120.7 | 0.2 | 0.8 | 17.7 | 22.49 | 26.75 | 10.18 | 6.87 | 2 | 0.6 | 24 | 6
Vis H M16x130 | Vis H M16x130 | M16 | 16 | 130 | 130.8 | 0.2 | 0.8 | 17.7 | 22.49 | 26.75 | 10.18 | 6.87 | 2 | 0.6 | 24 | 6
Vis H M16x140 | Vis H M16x140 | M16 | 16 | 140 | 140.8 | 0.2 | 0.8 | 17.7 | 22.49 | 26.75 | 10.18 | 6.87 | 2 | 0.6 | 24 | 6
Vis H M16x150 | Vis H M16x150 | M16 | 16 | 150 | 150.8 | 0.2 | 0.8 | 17.7 | 22.49 | 26.75 | 10.18 | 6.87 | 2 | 0.6 | 24 | 6
Vis H M16x160 | Vis H M16x160 | M16 | 16 | 160 | 162 | 0.2 | 0.8 | 17.7 | 22 | 26.17 | 10.29 | 6.8 | 2 | 0.6 | 24 | 6
Vis H M16x180 | Vis H M16x180 | M16 | 16 | 180 | 182 | 0.2 | 0.8 | 17.7 | 22 | 26.17 | 10.29 | 6.8 | 2 | 0.6 | 24 | 6
Vis H M16x200 | Vis H M16x200 | M16 | 16 | 200 | 202.3 | 0.2 | 0.8 | 17.7 | 22 | 26.17 | 10.29 | 6.8 | 2 | 0.6 | 24 | 6
Vis H M20x40 | Vis H M20x40 | M20 | 20 | 40 | 40.5 | 0.2 | 0.8 | 22.4 | 28.19 | 33.53 | 12.715 | 8.6 | 2.5 | 0.8 | 30 | 7.5
Vis H M20x45 | Vis H M20x45 | M20 | 20 | 45 | 45.5 | 0.2 | 0.8 | 22.4 | 28.19 | 33.53 | 12.715 | 8.6 | 2.5 | 0.8 | 30 | 7.5
Vis H M20x50 | Vis H M20x50 | M20 | 20 | 50 | 50.5 | 0.2 | 0.8 | 22.4 | 28.19 | 33.53 | 12.715 | 8.6 | 2.5 | 0.8 | 30 | 7.5
Vis H M20x55 | Vis H M20x55 | M20 | 20 | 55 | 55.6 | 0.2 | 0.8 | 22.4 | 28.19 | 33.53 | 12.715 | 8.6 | 2.5 | 0.8 | 30 | 7.5
Vis H M20x60 | Vis H M20x60 | M20 | 20 | 60 | 60.6 | 0.2 | 0.8 | 22.4 | 28.19 | 33.53 | 12.715 | 8.6 | 2.5 | 0.8 | 30 | 7.5
Vis H M20x65 | Vis H M20x65 | M20 | 20 | 65 | 65.6 | 0.2 | 0.8 | 22.4 | 28.19 | 33.53 | 12.715 | 8.6 | 2.5 | 0.8 | 30 | 7.5
Vis H M20x70 | Vis H M20x70 | M20 | 20 | 70 | 70.6 | 0.2 | 0.8 | 22.4 | 28.19 | 33.53 | 12.715 | 8.6 | 2.5 | 0.8 | 30 | 7.5
Vis H M20x80 | Vis H M20x80 | M20 | 20 | 80 | 80.6 | 0.2 | 0.8 | 22.4 | 28.19 | 33.53 | 12.715 | 8.6 | 2.5 | 0.8 | 30 | 7.5
Vis H M20x90 | Vis H M20x90 | M20 | 20 | 90 | 90.7 | 0.2 | 0.8 | 22.4 | 28.19 | 33.53 | 12.715 | 8.6 | 2.5 | 0.8 | 30 | 7.5
Vis H M20x100 | Vis H M20x100 | M20 | 20 | 100 | 100.7 | 0.2 | 0.8 | 22.4 | 28.19 | 33.53 | 12.715 | 8.6 | 2.5 | 0.8 | 30 | 7.5
Vis H M20x110 | Vis H M20x110 | M20 | 20 | 110 | 110.7 | 0.2 | 0.8 | 22.4 | 28.19 | 33.53 | 12.715 | 8.6 | 2.5 | 0.8 | 30 | 7.5
Vis H M20x120 | Vis H M20x120 | M20 | 20 | 120 | 120.7 | 0.2 | 0.8 | 22.4 | 28.19 | 33.53 | 12.715 | 8.6 | 2.5 | 0.8 | 30 | 7.5
Vis H M20x130 | Vis H M20x130 | M20 | 20 | 130 | 130.8 | 0.2 | 0.8 | 22.4 | 28.19 | 33.53 | 12.715 | 8.6 | 2.5 | 0.8 | 30 | 7.5
Vis H M20x140 | Vis H M20x140 | M20 | 20 | 140 | 140.8 | 0.2 | 0.8 | 22.4 | 28.19 | 33.53 | 12.715 | 8.6 | 2.5 | 0.8 | 30 | 7.5
Vis H M20x150 | Vis H M20x150 | M20 | 20 | 150 | 150.8 | 0.2 | 0.8 | 22.4 | 28.19 | 33.53 | 12.715 | 8.6 | 2.5 | 0.8 | 30 | 7.5
Vis H M20x160 | Vis H M20x160 | M20 | 20 | 160 | 162 | 0.2 | 0.8 | 22.4 | 27.7 | 32.95 | 12.85 | 8.51 | 2.5 | 0.8 | 30 | 7.5
Vis H M20x180 | Vis H M20x180 | M20 | 20 | 180 | 182 | 0.2 | 0.8 | 22.4 | 27.7 | 32.95 | 12.85 | 8.51 | 2.5 | 0.8 | 30 | 7.5
Vis H M20x200 | Vis H M20x200 | M20 | 20 | 200 | 202.3 | 0.2 | 0.8 | 22.4 | 27.7 | 32.95 | 12.85 | 8.51 | 2.5 | 0.8 | 30 | 7.5
Vis H M24x50 | Vis H M24x50 | M24 | 24 | 50 | 50.5 | 0.2 | 0.8 | 26.4 | 33.61 | 39.98 | 15.215 | 10.35 | 3 | 0.8 | 36 | 9
Vis H M24x55 | Vis H M24x55 | M24 | 24 | 55 | 55.6 | 0.2 | 0.8 | 26.4 | 33.61 | 39.98 | 15.215 | 10.35 | 3 | 0.8 | 36 | 9
Vis H M24x60 | Vis H M24x60 | M24 | 24 | 60 | 60.6 | 0.2 | 0.8 | 26.4 | 33.61 | 39.98 | 15.215 | 10.35 | 3 | 0.8 | 36 | 9
Vis H M24x65 | Vis H M24x65 | M24 | 24 | 65 | 65.6 | 0.2 | 0.8 | 26.4 | 33.61 | 39.98 | 15.215 | 10.35 | 3 | 0.8 | 36 | 9
Vis H M24x70 | Vis H M24x70 | M24 | 24 | 70 | 70.6 | 0.2 | 0.8 | 26.4 | 33.61 | 39.98 | 15.215 | 10.35 | 3 | 0.8 | 36 | 9
Vis H M24x80 | Vis H M24x80 | M24 | 24 | 80 | 80.6 | 0.2 | 0.8 | 26.4 | 33.61 | 39.98 | 15.215 | 10.35 | 3 | 0.8 | 36 | 9
Vis H M24x90 | Vis H M24x90 | M24 | 24 | 90 | 90.7 | 0.2 | 0.8 | 26.4 | 33.61 | 39.98 | 15.215 | 10.35 | 3 | 0.8 | 36 | 9
Vis H M24x100 | Vis H M24x100 | M24 | 24 | 100 | 100.7 | 0.2 | 0.8 | 26.4 | 33.61 | 39.98 | 15.215 | 10.35 | 3 | 0.8 | 36 | 9
Vis H M24x110 | Vis H M24x110 | M24 | 24 | 110 | 110.7 | 0.2 | 0.8 | 26.4 | 33.61 | 39.98 | 15.215 | 10.35 | 3 | 0.8 | 36 | 9
Vis H M24x120 | Vis H M24x120 | M24 | 24 | 120 | 120.7 | 0.2 | 0.8 | 26.4 | 33.61 | 39.98 | 15.215 | 10.35 | 3 | 0.8 | 36 | 9
Vis H M24x130 | Vis H M24x130 | M24 | 24 | 130 | 130.8 | 0.2 | 0.8 | 26.4 | 33.61 | 39.98 | 15.215 | 10.35 | 3 | 0.8 | 36 | 9
Vis H M24x140 | Vis H M24x140 | M24 | 24 | 140 | 140.8 | 0.2 | 0.8 | 26.4 | 33.61 | 39.98 | 15.215 | 10.35 | 3 | 0.8 | 36 | 9
Vis H M24x150 | Vis H M24x150 | M24 | 24 | 150 | 150.8 | 0.2 | 0.8 | 26.4 | 33.61 | 39.98 | 15.215 | 10.35 | 3 | 0.8 | 36 | 9
Vis H M24x160 | Vis H M24x160 | M24 | 24 | 160 | 162 | 0.2 | 0.8 | 26.4 | 33.25 | 39.55 | 15.35 | 10.26 | 3 | 0.8 | 36 | 9
Vis H M24x180 | Vis H M24x180 | M24 | 24 | 180 | 182 | 0.2 | 0.8 | 26.4 | 33.25 | 39.55 | 15.35 | 10.26 | 3 | 0.8 | 36 | 9
Vis H M24x200 | Vis H M24x200 | M24 | 24 | 200 | 202.3 | 0.2 | 0.8 | 26.4 | 33.25 | 39.55 | 15.35 | 10.26 | 3 | 0.8 | 36 | 9
Vis H M30x60 | Vis H M30x60 | M30 | 30 | 60 | 61.5 | 0.2 | 0.8 | 33.4 | 42.75 | 50.85 | 19.12 | 12.8 | 3.5 | 1 | 46 | 10.5
Vis H M30x65 | Vis H M30x65 | M30 | 30 | 65 | 66.5 | 0.2 | 0.8 | 33.4 | 42.75 | 50.85 | 19.12 | 12.8 | 3.5 | 1 | 46 | 10.5
Vis H M30x70 | Vis H M30x70 | M30 | 30 | 70 | 71.5 | 0.2 | 0.8 | 33.4 | 42.75 | 50.85 | 19.12 | 12.8 | 3.5 | 1 | 46 | 10.5
Vis H M30x80 | Vis H M30x80 | M30 | 30 | 80 | 81.5 | 0.2 | 0.8 | 33.4 | 42.75 | 50.85 | 19.12 | 12.8 | 3.5 | 1 | 46 | 10.5
Vis H M30x90 | Vis H M30x90 | M30 | 30 | 90 | 91.75 | 0.2 | 0.8 | 33.4 | 42.75 | 50.85 | 19.12 | 12.8 | 3.5 | 1 | 46 | 10.5
Vis H M30x100 | Vis H M30x100 | M30 | 30 | 100 | 101.75 | 0.2 | 0.8 | 33.4 | 42.75 | 50.85 | 19.12 | 12.8 | 3.5 | 1 | 46 | 10.5
Vis H M30x110 | Vis H M30x110 | M30 | 30 | 110 | 111.75 | 0.2 | 0.8 | 33.4 | 42.75 | 50.85 | 19.12 | 12.8 | 3.5 | 1 | 46 | 10.5
Vis H M30x120 | Vis H M30x120 | M30 | 30 | 120 | 121.75 | 0.2 | 0.8 | 33.4 | 42.75 | 50.85 | 19.12 | 12.8 | 3.5 | 1 | 46 | 10.5
Vis H M30x130 | Vis H M30x130 | M30 | 30 | 130 | 132 | 0.2 | 0.8 | 33.4 | 42.75 | 50.85 | 19.12 | 12.8 | 3.5 | 1 | 46 | 10.5
Vis H M30x140 | Vis H M30x140 | M30 | 30 | 140 | 142 | 0.2 | 0.8 | 33.4 | 42.75 | 50.85 | 19.12 | 12.8 | 3.5 | 1 | 46 | 10.5
Vis H M30x150 | Vis H M30x150 | M30 | 30 | 150 | 152 | 0.2 | 0.8 | 33.4 | 42.75 | 50.85 | 19.12 | 12.8 | 3.5 | 1 | 46 | 10.5
Vis H M30x160 | Vis H M30x160 | M30 | 30 | 160 | 162 | 0.2 | 0.8 | 33.4 | 42.75 | 50.85 | 19.12 | 12.8 | 3.5 | 1 | 46 | 10.5
Vis H M30x180 | Vis H M30x180 | M30 | 30 | 180 | 182 | 0.2 | 0.8 | 33.4 | 42.75 | 50.85 | 19.12 | 12.8 | 3.5 | 1 | 46 | 10.5
Vis H M30x200 | Vis H M30x200 | M30 | 30 | 200 | 202.3 | 0.2 | 0.8 | 33.4 | 42.75 | 50.85 | 19.12 | 12.8 | 3.5 | 1 | 46 | 10.5
Vis H M36x70 | Vis H M36x70 | M36 | 36 | 70 | 71.5 | 0.2 | 0.8 | 39.4 | 51.11 | 60.79 | 22.92 | 15.46 | 4 | 1 | 55 | 12
Vis H M36x80 | Vis H M36x80 | M36 | 36 | 80 | 81.5 | 0.2 | 0.8 | 39.4 | 51.11 | 60.79 | 22.92 | 15.46 | 4 | 1 | 55 | 12
Vis H M36x90 | Vis H M36x90 | M36 | 36 | 90 | 91.75 | 0.2 | 0.8 | 39.4 | 51.11 | 60.79 | 22.92 | 15.46 | 4 | 1 | 55 | 12
Vis H M36x100 | Vis H M36x100 | M36 | 36 | 100 | 101.75 | 0.2 | 0.8 | 39.4 | 51.11 | 60.79 | 22.92 | 15.46 | 4 | 1 | 55 | 12
Vis H M36x110 | Vis H M36x110 | M36 | 36 | 110 | 111.75 | 0.2 | 0.8 | 39.4 | 51.11 | 60.79 | 22.92 | 15.46 | 4 | 1 | 55 | 12
Vis H M36x120 | Vis H M36x120 | M36 | 36 | 120 | 121.75 | 0.2 | 0.8 | 39.4 | 51.11 | 60.79 | 22.92 | 15.46 | 4 | 1 | 55 | 12
Vis H M36x130 | Vis H M36x130 | M36 | 36 | 130 | 132 | 0.2 | 0.8 | 39.4 | 51.11 | 60.79 | 22.92 | 15.46 | 4 | 1 | 55 | 12
Vis H M36x140 | Vis H M36x140 | M36 | 36 | 140 | 142 | 0.2 | 0.8 | 39.4 | 51.11 | 60.79 | 22.92 | 15.46 | 4 | 1 | 55 | 12
Vis H M36x150 | Vis H M36x150 | M36 | 36 | 150 | 152 | 0.2 | 0.8 | 39.4 | 51.11 | 60.79 | 22.92 | 15.46 | 4 | 1 | 55 | 12
Vis H M36x160 | Vis H M36x160 | M36 | 36 | 160 | 162 | 0.2 | 0.8 | 39.4 | 51.11 | 60.79 | 22.92 | 15.46 | 4 | 1 | 55 | 12
Vis H M36x180 | Vis H M36x180 | M36 | 36 | 180 | 182 | 0.2 | 0.8 | 39.4 | 51.11 | 60.79 | 22.92 | 15.46 | 4 | 1 | 55 | 12
Vis H M36x200 | Vis H M36x200 | M36 | 36 | 200 | 202.3 | 0.2 | 0.8 | 39.4 | 51.11 | 60.79 | 22.92 | 15.46 | 4 | 1 | 55 | 12
Vis H M42x80 | Vis H M42x80 | M42 | 42 | 80 | 81.5 | 0.3 | 1 | 45.6 | 59.95 | 71.3 | 26.42 | 17.91 | 4.5 | 1.2 | 65 | 13.5
Vis H M42x90 | Vis H M42x90 | M42 | 42 | 90 | 91.75 | 0.3 | 1 | 45.6 | 59.95 | 71.3 | 26.42 | 17.91 | 4.5 | 1.2 | 65 | 13.5
Vis H M42x100 | Vis H M42x100 | M42 | 42 | 100 | 101.75 | 0.3 | 1 | 45.6 | 59.95 | 71.3 | 26.42 | 17.91 | 4.5 | 1.2 | 65 | 13.5
Vis H M42x110 | Vis H M42x110 | M42 | 42 | 110 | 111.75 | 0.3 | 1 | 45.6 | 59.95 | 71.3 | 26.42 | 17.91 | 4.5 | 1.2 | 65 | 13.5
Vis H M42x120 | Vis H M42x120 | M42 | 42 | 120 | 121.75 | 0.3 | 1 | 45.6 | 59.95 | 71.3 | 26.42 | 17.91 | 4.5 | 1.2 | 65 | 13.5
Vis H M42x130 | Vis H M42x130 | M42 | 42 | 130 | 132 | 0.3 | 1 | 45.6 | 59.95 | 71.3 | 26.42 | 17.91 | 4.5 | 1.2 | 65 | 13.5
Vis H M42x140 | Vis H M42x140 | M42 | 42 | 140 | 142 | 0.3 | 1 | 45.6 | 59.95 | 71.3 | 26.42 | 17.91 | 4.5 | 1.2 | 65 | 13.5
Vis H M42x150 | Vis H M42x150 | M42 | 42 | 150 | 152 | 0.3 | 1 | 45.6 | 59.95 | 71.3 | 26.42 | 17.91 | 4.5 | 1.2 | 65 | 13.5
Vis H M42x160 | Vis H M42x160 | M42 | 42 | 160 | 162 | 0.3 | 1 | 45.6 | 59.95 | 71.3 | 26.42 | 17.91 | 4.5 | 1.2 | 65 | 13.5
Vis H M42x180 | Vis H M42x180 | M42 | 42 | 180 | 182 | 0.3 | 1 | 45.6 | 59.95 | 71.3 | 26.42 | 17.91 | 4.5 | 1.2 | 65 | 13.5
Vis H M42x200 | Vis H M42x200 | M42 | 42 | 200 | 202.3 | 0.3 | 1 | 45.6 | 59.95 | 71.3 | 26.42 | 17.91 | 4.5 | 1.2 | 65 | 13.5
Vis H M48x100 | Vis H M48x100 | M48 | 48 | 100 | 101.75 | 0.3 | 1 | 52.6 | 69.45 | 82.6 | 30.42 | 20.71 | 5 | 1.6 | 75 | 15
Vis H M48x110 | Vis H M48x110 | M48 | 48 | 110 | 111.75 | 0.3 | 1 | 52.6 | 69.45 | 82.6 | 30.42 | 20.71 | 5 | 1.6 | 75 | 15
Vis H M48x120 | Vis H M48x120 | M48 | 48 | 120 | 121.75 | 0.3 | 1 | 52.6 | 69.45 | 82.6 | 30.42 | 20.71 | 5 | 1.6 | 75 | 15
Vis H M48x130 | Vis H M48x130 | M48 | 48 | 130 | 132 | 0.3 | 1 | 52.6 | 69.45 | 82.6 | 30.42 | 20.71 | 5 | 1.6 | 75 | 15
Vis H M48x140 | Vis H M48x140 | M48 | 48 | 140 | 142 | 0.3 | 1 | 52.6 | 69.45 | 82.6 | 30.42 | 20.71 | 5 | 1.6 | 75 | 15
Vis H M48x150 | Vis H M48x150 | M48 | 48 | 150 | 152 | 0.3 | 1 | 52.6 | 69.45 | 82.6 | 30.42 | 20.71 | 5 | 1.6 | 75 | 15
Vis H M48x160 | Vis H M48x160 | M48 | 48 | 160 | 162 | 0.3 | 1 | 52.6 | 69.45 | 82.6 | 30.42 | 20.71 | 5 | 1.6 | 75 | 15
Vis H M48x180 | Vis H M48x180 | M48 | 48 | 180 | 182 | 0.3 | 1 | 52.6 | 69.45 | 82.6 | 30.42 | 20.71 | 5 | 1.6 | 75 | 15
Vis H M48x200 | Vis H M48x200 | M48 | 48 | 200 | 202.3 | 0.3 | 1 | 52.6 | 69.45 | 82.6 | 30.42 | 20.71 | 5 | 1.6 | 75 | 15
Vis H M56x110 | Vis H M56x110 | M56 | 56 | 110 | 111.75 | 0.3 | 1 | 63 | 78.66 | 93.56 | 35.5 | 24.15 | 5.5 | 2 | 85 | 16.5
Vis H M56x120 | Vis H M56x120 | M56 | 56 | 120 | 121.75 | 0.3 | 1 | 63 | 78.66 | 93.56 | 35.5 | 24.15 | 5.5 | 2 | 85 | 16.5
Vis H M56x130 | Vis H M56x130 | M56 | 56 | 130 | 132 | 0.3 | 1 | 63 | 78.66 | 93.56 | 35.5 | 24.15 | 5.5 | 2 | 85 | 16.5
Vis H M56x140 | Vis H M56x140 | M56 | 56 | 140 | 142 | 0.3 | 1 | 63 | 78.66 | 93.56 | 35.5 | 24.15 | 5.5 | 2 | 85 | 16.5
Vis H M56x150 | Vis H M56x150 | M56 | 56 | 150 | 152 | 0.3 | 1 | 63 | 78.66 | 93.56 | 35.5 | 24.15 | 5.5 | 2 | 85 | 16.5
Vis H M56x160 | Vis H M56x160 | M56 | 56 | 160 | 162 | 0.3 | 1 | 63 | 78.66 | 93.56 | 35.5 | 24.15 | 5.5 | 2 | 85 | 16.5
Vis H M56x180 | Vis H M56x180 | M56 | 56 | 180 | 182 | 0.3 | 1 | 63 | 78.66 | 93.56 | 35.5 | 24.15 | 5.5 | 2 | 85 | 16.5
Vis H M56x200 | Vis H M56x200 | M56 | 56 | 200 | 202.3 | 0.3 | 1 | 63 | 78.66 | 93.56 | 35.5 | 24.15 | 5.5 | 2 | 85 | 16.5
Vis H M64x120 | Vis H M64x120 | M64 | 64 | 120 | 121.75 | 0.3 | 1 | 71 | 89.16 | 104.86 | 40.5 | 27.65 | 6 | 2 | 95 | 18
Vis H M64x130 | Vis H M64x130 | M64 | 64 | 130 | 132 | 0.3 | 1 | 71 | 89.16 | 104.86 | 40.5 | 27.65 | 6 | 2 | 95 | 18
Vis H M64x140 | Vis H M64x140 | M64 | 64 | 140 | 142 | 0.3 | 1 | 71 | 89.16 | 104.86 | 40.5 | 27.65 | 6 | 2 | 95 | 18
Vis H M64x150 | Vis H M64x150 | M64 | 64 | 150 | 152 | 0.3 | 1 | 71 | 89.16 | 104.86 | 40.5 | 27.65 | 6 | 2 | 95 | 18
Vis H M64x160 | Vis H M64x160 | M64 | 64 | 160 | 162 | 0.3 | 1 | 71 | 89.16 | 104.86 | 40.5 | 27.65 | 6 | 2 | 95 | 18
Vis H M64x180 | Vis H M64x180 | M64 | 64 | 180 | 182 | 0.3 | 1 | 71 | 89.16 | 104.86 | 40.5 | 27.65 | 6 | 2 | 95 | 18
Vis H M64x200 | Vis H M64x200 | M64 | 64 | 200 | 202.3 | 0.3 | 1 | 71 | 89.16 | 104.86 | 40.5 | 27.65 | 6 | 2 | 95 | 18