## ISO_4762_HEXAGON_SOCKET_HEAD_CA
PartNumber | PartName | Designation | d_dia(mm) | l_nom(mm) | dk_max(mm) | k_head_depth_max(mm) | s_nom(mm) | r_min(mm) | da_max(mm) | dw_min(mm) | ds_max(mm) | e(mm) | b_ref(mm) | lf_max(mm) | t_min(mm) | w_min(mm) | p_pitch(mm) | Threading(mm)
Vis CHC M1.6x2.5 | Vis CHC M1.6x2.5 | M1.6 | 1.6 | 2.5 | 3 | 1.6 | 1.5 | 0.1 | 2 | 2.72 | 1.6 | 1.73 | 15 | 0.34 | 0.7 | 0.55 | 0.35 | 1.625
Vis CHC M1.6x3 | Vis CHC M1.6x3 | M1.6 | 1.6 | 3 | 3 | 1.6 | 1.5 | 0.1 | 2 | 2.72 | 1.6 | 1.73 | 15 | 0.34 | 0.7 | 0.55 | 0.35 | 2.125
Vis CHC M1.6x4 | Vis CHC M1.6x4 | M1.6 | 1.6 | 4 | 3 | 1.6 | 1.5 | 0.1 | 2 | 2.72 | 1.6 | 1.73 | 15 | 0.34 | 0.7 | 0.55 | 0.35 | 3.125
Vis CHC M1.6x5 | Vis CHC M1.6x5 | M1.6 | 1.6 | 5 | 3 | 1.6 | 1.5 | 0.1 | 2 | 2.72 | 1.6 | 1.73 | 15 | 0.34 | 0.7 | 0.55 | 0.35 | 4.125
Vis CHC M1.6x6 | Vis CHC M1.6x6 | M1.6 | 1.6 | 6 | 3 | 1.6 | 1.5 | 0.1 | 2 | 2.72 | 1.6 | 1.73 | 15 | 0.34 | 0.7 | 0.55 | 0.35 | 5.125
Vis CHC M1.6x8 | Vis CHC M1.6x8 | M1.6 | 1.6 | 8 | 3 | 1.6 | 1.5 | 0.1 | 2 | 2.72 | 1.6 | 1.73 | 15 | 0.34 | 0.7 | 0.55 | 0.35 | 7.125
Vis CHC M1.6x10 | Vis CHC M1.6x10 | M1.6 | 1.6 | 10 | 3 | 1.6 | 1.5 | 0.1 | 2 | 2.72 | 1.6 | 1.73 | 15 | 0.34 | 0.7 | 0.55 | 0.35 | 9.125
Vis CHC M1.6x12 | Vis CHC M1.6x12 | M1.6 | 1.6 | 12 | 3 | 1.6 | 1.5 | 0.1 | 2 | 2.72 | 1.6 | 1.73 | 15 | 0.34 | 0.7 | 0.55 | 0.35 | 11.125
Vis CHC M1.6x16 | Vis CHC M1.6x16 | M1.6 | 1.6 | 16 | 3 | 1.6 | 1.5 | 0.1 | 2 | 2.72 | 1.6 | 1.73 | 15 | 0.34 | 0.7 | 0.55 | 0.35 | 15.125
Vis CHC M2x3 | Vis CHC M2x3 | M2 | 2 | 3 | 3.8 | 2 | 1.5 | 0.1 | 2.6 | 3.48 | 2 | 1.73 | 16 | 0.51 | 1 | 0.55 | 0.4 | 2
Vis CHC M2x4 | Vis CHC M2x4 | M2 | 2 | 4 | 3.8 | 2 | 1.5 | 0.1 | 2.6 | 3.48 | 2 | 1.73 | 16 | 0.51 | 1 | 0.55 | 0.4 | 3
Vis CHC M2x5 | Vis CHC M2x5 | M2 | 2 | 5 | 3.8 | 2 | 1.5 | 0.1 | 2.6 | 3.48 | 2 | 1.73 | 16 | 0.51 | 1 | 0.55 | 0.4 | 4
Vis CHC M2x6 | Vis CHC M2x6 | M2 | 2 | 6 | 3.8 | 2 | 1.5 | 0.1 | 2.6 | 3.48 | 2 | 1.73 | 16 | 0.51 | 1 | 0.55 | 0.4 | 5
Vis CHC M2x8 | Vis CHC M2x8 | M2 | 2 | 8 | 3.8 | 2 | 1.5 | 0.1 | 2.6 | 3.48 | 2 | 1.73 | 16 | 0.51 | 1 | 0.55 | 0.4 | 7
Vis CHC M2x10 | Vis CHC M2x10 | M2 | 2 | 10 | 3.8 | 2 | 1.5 | 0.1 | 2.6 | 3.48 | 2 | 1.73 | 16 | 0.51 | 1 | 0.55 | 0.4 | 9
Vis CHC M2x12 | Vis CHC M2x12 | M2 | 2 | 12 | 3.8 | 2 | 1.5 | 0.1 | 2.6 | 3.48 | 2 | 1.73 | 16 | 0.51 | 1 | 0.55 | 0.4 | 11
Vis CHC M2x16 | Vis CHC M2x16 | M2 | 2 | 16 | 3.8 | 2 | 1.5 | 0.1 | 2.6 | 3.48 | 2 | 1.73 | 16 | 0.51 | 1 | 0.55 | 0.4 | 15
Vis CHC M2x20 | Vis CHC M2x20 | M2 | 2 | 20 | 3.8 | 2 | 1.5 | 0.1 | 2.6 | 3.48 | 2 | 1.73 | 16 | 0.51 | 1 | 0.55 | 0.4 | 16
Vis CHC M2.5x4 | Vis CHC M2.5x4 | M2.5 | 2.5 | 4 | 4.5 | 2.5 | 2 | 0.1 | 3.1 | 4.18 | 2.5 | 2.3 | 17 | 0.51 | 1.1 | 0.85 | 0.45 | 2.875
Vis CHC M2.5x5 | Vis CHC M2.5x5 | M2.5 | 2.5 | 5 | 4.5 | 2.5 | 2 | 0.1 | 3.1 | 4.18 | 2.5 | 2.3 | 17 | 0.51 | 1.1 | 0.85 | 0.45 | 3.875
Vis CHC M2.5x6 | Vis CHC M2.5x6 | M2.5 | 2.5 | 6 | 4.5 | 2.5 | 2 | 0.1 | 3.1 | 4.18 | 2.5 | 2.3 | 17 | 0.51 | 1.1 | 0.85 | 0.45 | 4.875
Vis CHC M2.5x8 | Vis CHC M2.5x8 | M2.5 | 2.5 | 8 | 4.5 | 2.5 | 2 | 0.1 | 3.1 | 4.18 | 2.5 | 2.3 | 17 | 0.51 | 1.1 | 0.85 | 0.45 | 6.875
Vis CHC M2.5x10 | Vis CHC M2.5x10 | M2.5 | 2.5 | 10 | 4.5 | 2.5 | 2 | 0.1 | 3.1 | 4.18 | 2.5 | 2.3 | 17 | 0.51 | 1.1 | 0.85 | 0.45 | 8.875
Vis CHC M2.5x12 | Vis CHC M2.5x12 | M2.5 | 2.5 | 12 | 4.5 | 2.5 | 2 | 0.1 | 3.1 | 4.18 | 2.5 | 2.3 | 17 | 0.51 | 1.1 | 0.85 | 0.45 | 10.875
Vis CHC M2.5x16 | Vis CHC M2.5x16 | M2.5 | 2.5 | 16 | 4.5 | 2.5 | 2 | 0.1 | 3.1 | 4.18 | 2.5 | 2.3 | 17 | 0.51 | 1.1 | 0.85 | 0.45 | 14.875
Vis CHC M2.5x20 | Vis CHC M2.5x20 | M2.5 | 2.5 | 20 | 4.5 | 2.5 | 2 | 0.1 | 3.1 | 4.18 | 2.5 | 2.3 | 17 | 0.51 | 1.1 | 0.85 | 0.45 | 18.875
Vis CHC M2.5x25 | Vis CHC M2.5x25 | M2.5 | 2.5 | 25 | 4.5 | 2.5 | 2 | 0.1 | 3.1 | 4.18 | 2.5 | 2.3 | 17 | 0.51 | 1.1 | 0.85 | 0.45 | 17
Vis CHC M3x5 | Vis CHC M3x5 | M3 | 3 | 5 | 5.5 | 3 | 2.5 | 0.1 | 3.6 | 5.07 | 3 | 2.87 | 18 | 0.51 | 1.3 | 1.15 | 0.5 | 3.75
Vis CHC M3x6 | Vis CHC M3x6 | M3 | 3 | 6 | 5.5 | 3 | 2.5 | 0.1 | 3.6 | 5.07 | 3 | 2.87 | 18 | 0.51 | 1.3 | 1.15 | 0.5 | 4.75
Vis CHC M3x8 | Vis CHC M3x8 | M3 | 3 | 8 | 5.5 | 3 | 2.5 | 0.1 | 3.6 | 5.07 | 3 | 2.87 | 18 | 0.51 | 1.3 | 1.15 | 0.5 | 6.75
Vis CHC M3x10 | Vis CHC M3x10 | M3 | 3 | 10 | 5.5 | 3 | 2.5 | 0.1 | 3.6 | 5.07 | 3 | 2.87 | 18 | 0.51 | 1.3 | 1.15 | 0.5 | 8.75
Vis CHC M3x12 | Vis CHC M3x12 | M3 | 3 | 12 | 5.5 | 3 | 2.5 | 0.1 | 3.6 | 5.07 | 3 | 2.87 | 18 | 0.51 | 1.3 | 1.15 | 0.5 | 10.75
Vis CHC M3x16 | Vis CHC M3x16 | M3 | 3 | 16 | 5.5 | 3 | 2.5 | 0.1 | 3.6 | 5.07 | 3 | 2.87 | 18 | 0.51 | 1.3 | 1.15 | 0.5 | 14.75
Vis CHC M3x20 | Vis CHC M3x20 | M3 | 3 | 20 | 5.5 | 3 | 2.5 | 0.1 | 3.6 | 5.07 | 3 | 2.87 | 18 | 0.51 | 1.3 | 1.15 | 0.5 | 18.75
Vis CHC M3x25 | Vis CHC M3x25 | M3 | 3 | 25 | 5.5 | 3 | 2.5 | 0.1 | 3.6 | 5.07 | 3 | 2.87 | 18 | 0.51 | 1.3 | 1.15 | 0.5 | 18
Vis CHC M3x30 | Vis CHC M3x30 | M3 | 3 | 30 | 5.5 | 3 | 2.5 | 0.1 | 3.6 | 5.07 | 3 | 2.87 | 18 | 0.51 | 1.3 | 1.15 | 0.5 | 18
Vis CHC M4x6 | Vis CHC M4x6 | M4 | 4 | 6 | 7 | 4 | 3 | 0.2 | 4.7 | 6.53 | 4 | 3.44 | 20 | 0.6 | 2 | 1.4 | 0.7 | 4.25
Vis CHC M4x8 | Vis CHC M4x8 | M4 | 4 | 8 | 7 | 4 | 3 | 0.2 | 4.7 | 6.53 | 4 | 3.44 | 20 | 0.6 | 2 | 1.4 | 0.7 | 6.25
Vis CHC M4x10 | Vis CHC M4x10 | M4 | 4 | 10 | 7 | 4 | 3 | 0.2 | 4.7 | 6.53 | 4 | 3.44 | 20 | 0.6 | 2 | 1.4 | 0.7 | 8.25
Vis CHC M4x12 | Vis CHC M4x12 | M4 | 4 | 12 | 7 | 4 | 3 | 0.2 | 4.7 | 6.53 | 4 | 3.44 | 20 | 0.6 | 2 | 1.4 | 0.7 | 10.25
Vis CHC M4x16 | Vis CHC M4x16 | M4 | 4 | 16 | 7 | 4 | 3 | 0.2 | 4.7 | 6.53 | 4 | 3.44 | 20 | 0.6 | 2 | 1.4 | 0.7 | 14.25
Vis CHC M4x20 | Vis CHC M4x20 | M4 | 4 | 20 | 7 | 4 | 3 | 0.2 | 4.7 | 6.53 | 4 | 3.44 | 20 | 0.6 | 2 | 1.4 | 0.7 | 18.25
Vis CHC M4x25 | Vis CHC M4x25 | M4 | 4 | 25 | 7 | 4 | 3 | 0.2 | 4.7 | 6.53 | 4 | 3.44 | 20 | 0.6 | 2 | 1.4 | 0.7 | 23.25
Vis CHC M4x30 | Vis CHC M4x30 | M4 | 4 | 30 | 7 | 4 | 3 | 0.2 | 4.7 | 6.53 | 4 | 3.44 | 20 | 0.6 | 2 | 1.4 | 0.7 | 20
Vis CHC M4x35 | Vis CHC M4x35 | M4 | 4 | 35 | 7 | 4 | 3 | 0.2 | 4.7 | 6.53 | 4 | 3.44 | 20 | 0.6 | 2 | 1.4 | 0.7 | 20
Vis CHC M4x40 | Vis CHC M4x40 | M4 | 4 | 40 | 7 | 4 | 3 | 0.2 | 4.7 | 6.53 | 4 | 3.44 | 20 | 0.6 | 2 | 1.4 | 0.7 | 20
Vis CHC M5x8 | Vis CHC M5x8 | M5 | 5 | 8 | 8.5 | 5 | 4 | 0.2 | 5.7 | 8.03 | 5 | 4.58 | 22 | 0.6 | 2.5 | 1.9 | 0.8 | 6
Vis CHC M5x10 | Vis CHC M5x10 | M5 | 5 | 10 | 8.5 | 5 | 4 | 0.2 | 5.7 | 8.03 | 5 | 4.58 | 22 | 0.6 | 2.5 | 1.9 | 0.8 | 8
Vis CHC M5x12 | Vis CHC M5x12 | M5 | 5 | 12 | 8.5 | 5 | 4 | 0.2 | 5.7 | 8.03 | 5 | 4.58 | 22 | 0.6 | 2.5 | 1.9 | 0.8 | 10
Vis CHC M5x16 | Vis CHC M5x16 | M5 | 5 | 16 | 8.5 | 5 | 4 | 0.2 | 5.7 | 8.03 | 5 | 4.58 | 22 | 0.6 | 2.5 | 1.9 | 0.8 | 14
Vis CHC M5x20 | Vis CHC M5x20 | M5 | 5 | 20 | 8.5 | 5 | 4 | 0.2 | 5.7 | 8.03 | 5 | 4.58 | 22 | 0.6 | 2.5 | 1.9 | 0.8 | 18
Vis CHC M5x25 | Vis CHC M5x25 | M5 | 5 | 25 | 8.5 | 5 | 4 | 0.2 | 5.7 | 8.03 | 5 | 4.58 | 22 | 0.6 | 2.5 | 1.9 | 0.8 | 23
Vis CHC M5x30 | Vis CHC M5x30 | M5 | 5 | 30 | 8.5 | 5 | 4 | 0.2 | 5.7 | 8.03 | 5 | 4.58 | 22 | 0.6 | 2.5 | 1.9 | 0.8 | 22
Vis CHC M5x35 | Vis CHC M5x35 | M5 | 5 | 35 | 8.5 | 5 | 4 | 0.2 | 5.7 | 8.03 | 5 | 4.58 | 22 | 0.6 | 2.5 | 1.9 | 0.8 | 22
Vis CHC M5x40 | Vis CHC M5x40 | M5 | 5 | 40 | 8.5 | 5 | 4 | 0.2 | 5.7 | 8.03 | 5 | 4.58 | 22 | 0.6 | 2.5 | 1.9 | 0.8 | 22
Vis CHC M5x45 | Vis CHC M5x45 | M5 | 5 | 45 | 8.5 | 5 | 4 | 0.2 | 5.7 | 8.03 | 5 | 4.58 | 22 | 0.6 | 2.5 | 1.9 | 0.8 | 22
Vis CHC M5x50 | Vis CHC M5x50 | M5 | 5 | 50 | 8.5 | 5 | 4 | 0.2 | 5.7 | 8.03 | 5 | 4.58 | 22 | 0.6 | 2.5 | 1.9 | 0.8 | 22
Vis CHC M6x10 | Vis CHC M6x10 | M6 | 6 | 10 | 10 | 6 | 5 | 0.25 | 6.8 | 9.38 | 6 | 5.72 | 24 | 0.68 | 3 | 2.3 | 1 | 7.5
Vis CHC M6x12 | Vis CHC M6x12 | M6 | 6 | 12 | 10 | 6 | 5 | 0.25 | 6.8 | 9.38 | 6 | 5.72 | 24 | 0.68 | 3 | 2.3 | 1 | 9.5
Vis CHC M6x16 | Vis CHC M6x16 | M6 | 6 | 16 | 10 | 6 | 5 | 0.25 | 6.8 | 9.38 | 6 | 5.72 | 24 | 0.68 | 3 | 2.3 | 1 | 13.5
Vis CHC M6x20 | Vis CHC M6x20 | M6 | 6 | 20 | 10 | 6 | 5 | 0.25 | 6.8 | 9.38 | 6 | 5.72 | 24 | 0.68 | 3 | 2.3 | 1 | 17.5
Vis CHC M6x25 | Vis CHC M6x25 | M6 | 6 | 25 | 10 | 6 | 5 | 0.25 | 6.8 | 9.38 | 6 | 5.72 | 24 | 0.68 | 3 | 2.3 | 1 | 22.5
Vis CHC M6x30 | Vis CHC M6x30 | M6 | 6 | 30 | 10 | 6 | 5 | 0.25 | 6.8 | 9.38 | 6 | 5.72 | 24 | 0.68 | 3 | 2.3 | 1 | 27.5
Vis CHC M6x35 | Vis CHC M6x35 | M6 | 6 | 35 | 10 | 6 | 5 | 0.25 | 6.8 | 9.38 | 6 | 5.72 | 24 | 0.68 | 3 | 2.3 | 1 | 24
Vis CHC M6x40 | Vis CHC M6x40 | M6 | 6 | 40 | 10 | 6 | 5 | 0.25 | 6.8 | 9.38 | 6 | 5.72 | 24 | 0.68 | 3 | 2.3 | 1 | 24
Vis CHC M6x45 | Vis CHC M6x45 | M6 | 6 | 45 | 10 | 6 | 5 | 0.25 | 6.8 | 9.38 | 6 | 5.72 | 24 | 0.68 | 3 | 2.3 | 1 | 24
Vis CHC M6x50 | Vis CHC M6x50 | M6 | 6 | 50 | 10 | 6 | 5 | 0.25 | 6.8 | 9.38 | 6 | 5.72 | 24 | 0.68 | 3 | 2.3 | 1 | 24
Vis CHC M6x55 | Vis CHC M6x55 | M6 | 6 | 55 | 10 | 6 | 5 | 0.25 | 6.8 | 9.38 | 6 | 5.72 | 24 | 0.68 | 3 | 2.3 | 1 | 24
Vis CHC M6x60 | Vis CHC M6x60 | M6 | 6 | 60 | 10 | 6 | 5 | 0.25 | 6.8 | 9.38 | 6 | 5.72 | 24 | 0.68 | 3 | 2.3 | 1 | 24
Vis CHC M8x12 | Vis CHC M8x12 | M8 | 8 | 12 | 13 | 8 | 6 | 0.4 | 9.2 | 12.33 | 8 | 6.86 | 28 | 1.02 | 4 | 3.3 | 1.25 | 8.875
Vis CHC M8x16 | Vis CHC M8x16 | M8 | 8 | 16 | 13 | 8 | 6 | 0.4 | 9.2 | 12.33 | 8 | 6.86 | 28 | 1.02 | 4 | 3.3 | 1.25 | 12.875
Vis CHC M8x20 | Vis CHC M8x20 | M8 | 8 | 20 | 13 | 8 | 6 | 0.4 | 9.2 | 12.33 | 8 | 6.86 | 28 | 1.02 | 4 | 3.3 | 1.25 | 16.875
Vis CHC M8x25 | Vis CHC M8x25 | M8 | 8 | 25 | 13 | 8 | 6 | 0.4 | 9.2 | 12.33 | 8 | 6.86 | 28 | 1.02 | 4 | 3.3 | 1.25 | 21.875
Vis CHC M8x30 | Vis CHC M8x30 | M8 | 8 | 30 | 13 | 8 | 6 | 0.4 | 9.2 | 12.33 | 8 | 6.86 | 28 | 1.02 | 4 | 3.3 | 1.25 | 26.875
Vis CHC M8x35 | Vis CHC M8x35 | M8 | 8 | 35 | 13 | 8 | 6 | 0.4 | 9.2 | 12.33 | 8 | 6.86 | 28 | 1.02 | 4 | 3.3 | 1.25 | 31.875
Vis CHC M8x40 | Vis CHC M8x40 | M8 | 8 | 40 | 13 | 8 | 6 | 0.4 | 9.2 | 12.33 | 8 | 6.86 | 28 | 1.02 | 4 | 3.3 | 1.25 | 28
Vis CHC M8x45 | Vis CHC M8x45 | M8 | 8 | 45 | 13 | 8 | 6 | 0.4 | 9.2 | 12.33 | 8 | 6.86 | 28 | 1.02 | 4 | 3.3 | 1.25 | 28
Vis CHC M8x50 | Vis CHC M8x50 | M8 | 8 | 50 | 13 | 8 | 6 | 0.4 | 9.2 | 12.33 | 8 | 6.86 | 28 | 1.02 | 4 | 3.3 | 1.25 | 28
Vis CHC M8x55 | Vis CHC M8x55 | M8 | 8 | 55 | 13 | 8 | 6 | 0.4 | 9.2 | 12.33 | 8 | 6.86 | 28 | 1.02 | 4 | 3.3 | 1.25 | 28
Vis CHC M8x60 | Vis CHC M8x60 | M8 | 8 | 60 | 13 | 8 | 6 | 0.4 | 9.2 | 12.33 | 8 | 6.86 | 28 | 1.02 | 4 | 3.3 | 1.25 | 28
Vis CHC M8x65 | Vis CHC M8x65 | M8 | 8 | 65 | 13 | 8 | 6 | 0.4 | 9.2 | 12.33 | 8 | 6.86 | 28 | 1.02 | 4 | 3.3 | 1.25 | 28
Vis CHC M8x70 | Vis CHC M8x70 | M8 | 8 | 70 | 13 | 8 | 6 | 0.4 | 9.2 | 12.33 | 8 | 6.86 | 28 | 1.02 | 4 | 3.3 | 1.25 | 28
Vis CHC M8x80 | Vis CHC M8x80 | M8 | 8 | 80 | 13 | 8 | 6 | 0.4 | 9.2 | 12.33 | 8 | 6.86 | 28 | 1.02 | 4 | 3.3 | 1.25 | 28
Vis CHC M10x16 | Vis CHC M10x16 | M10 | 10 | 16 | 16 | 10 | 8 | 0.4 | 11.2 | 15.33 | 10 | 9.15 | 32 | 1.02 | 5 | 4 | 1.5 | 12.25
Vis CHC M10x20 | Vis CHC M10x20 | M10 | 10 | 20 | 16 | 10 | 8 | 0.4 | 11.2 | 15.33 | 10 | 9.15 | 32 | 1.02 | 5 | 4 | 1.5 | 16.25
Vis CHC M10x25 | Vis CHC M10x25 | M10 | 10 | 25 | 16 | 10 | 8 | 0.4 | 11.2 | 15.33 | 10 | 9.15 | 32 | 1.02 | 5 | 4 | 1.5 | 21.25
Vis CHC M10x30 | Vis CHC M10x30 | M10 | 10 | 30 | 16 | 10 | 8 | 0.4 | 11.2 | 15.33 | 10 | 9.15 | 32 | 1.02 | 5 | 4 | 1.5 | 26.25
Vis CHC M10x35 | Vis CHC M10x35 | M10 | 10 | 35 | 16 | 10 | 8 | 0.4 | 11.2 | 15.33 | 10 | 9.15 | 32 | 1.02 | 5 | 4 | 1.5 | 31.25
Vis CHC M10x40 | Vis CHC M10x40 | M10 | 10 | 40 | 16 | 10 | 8 | 0.4 | 11.2 | 15.33 | 10 | 9.15 | 32 | 1.02 | 5 | 4 | 1.5 | 36.25
Vis CHC M10x45 | Vis CHC M10x45 | M10 | 10 | 45 | 16 | 10 | 8 | 0.4 | 11.2 | 15.33 | 10 | 9.15 | 32 | 1.02 | 5 | 4 | 1.5 | 32
Vis CHC M10x50 | Vis CHC M10x50 | M10 | 10 | 50 | 16 | 10 | 8 | 0.4 | 11.2 | 15.33 | 10 | 9.15 | 32 | 1.02 | 5 | 4 | 1.5 | 32
Vis CHC M10x55 | Vis CHC M10x55 | M10 | 10 | 55 | 16 | 10 | 8 | 0.4 | 11.2 | 15.33 | 10 | 9.15 | 32 | 1.02 | 5 | 4 | 1.5 | 32
Vis CHC M10x60 | Vis CHC M10x60 | M10 | 10 | 60 | 16 | 10 | 8 | 0.4 | 11.2 | 15.33 | 10 | 9.15 | 32 | 1.02 | 5 | 4 | 1.5 | 32
Vis CHC M10x65 | Vis CHC M10x65 | M10 | 10 | 65 | 16 | 10 | 8 | 0.4 | 11.2 | 15.33 | 10 | 9.15 | 32 | 1.02 | 5 | 4 | 1.5 | 32
Vis CHC M10x70 | Vis CHC M10x70 | M10 | 10 | 70 | 16 | 10 | 8 | 0.4 | 11.2 | 15.33 | 10 | 9.15 | 32 | 1.02 | 5 | 4 | 1.5 | 32
Vis CHC M10x80 | Vis CHC M10x80 | M10 | 10 | 80 | 16 | 10 | 8 | 0.4 | 11.2 | 15.33 | 10 | 9.15 | 32 | 1.02 | 5 | 4 | 1.5 | 32
Vis CHC M10x90 | Vis CHC M10x90 | M10 | 10 | 90 | 16 | 10 | 8 | 0.4 | 11.2 | 15.33 | 10 | 9.15 | 32 | 1.02 | 5 | 4 | 1.5 | 32
Vis CHC M10x100 | Vis CHC M10x100 | M10 | 10 | 100 | 16 | 10 | 8 | 0.4 | 11.2 | 15.33 | 10 | 9.15 | 32 | 1.02 | 5 | 4 | 1.5 | 32
Vis CHC M12x20 | Vis CHC M12x20 | M12 | 12 | 20 | 18 | 12 | 10 | 0.6 | 13.7 | 17.23 | 12 | 11.43 | 36 | 1.45 | 6 | 4.8 | 1.75 | 15.625
Vis CHC M12x25 | Vis CHC M12x25 | M12 | 12 | 25 | 18 | 12 | 10 | 0.6 | 13.7 | 17.23 | 12 | 11.43 | 36 | 1.45 | 6 | 4.8 | 1.75 | 20.625
Vis CHC M12x30 | Vis CHC M12x30 | M12 | 12 | 30 | 18 | 12 | 10 | 0.6 | 13.7 | 17.23 | 12 | 11.43 | 36 | 1.45 | 6 | 4.8 | 1.75 | 25.625
Vis CHC M12x35 | Vis CHC M12x35 | M12 | 12 | 35 | 18 | 12 | 10 | 0.6 | 13.7 | 17.23 | 12 | 11.43 | 36 | 1.45 | 6 | 4.8 | 1.75 | 30.625
Vis CHC M12x40 | Vis CHC M12x40 | M12 | 12 | 40 | 18 | 12 | 10 | 0.6 | 13.7 | 17.23 | 12 | 11.43 | 36 | 1.45 | 6 | 4.8 | 1.75 | 35.625
Vis CHC M12x45 | Vis CHC M12x45 | M12 | 12 | 45 | 18 | 12 | 10 | 0.6 | 13.7 | 17.23 | 12 | 11.43 | 36 | 1.45 | 6 | 4.8 | 1.75 | 40.625
Vis CHC M12x50 | Vis CHC M12x50 | M12 | 12 | 50 | 18 | 12 | 10 | 0.6 | 13.7 | 17.23 | 12 | 11.43 | 36 | 1.45 | 6 | 4.8 | 1.75 | 45.625
Vis CHC M12x55 | Vis CHC M12x55 | M12 | 12 | 55 | 18 | 12 | 10 | 0.6 | 13.7 | 17.23 | 12 | 11.43 | 36 | 1.45 | 6 | 4.8 | 1.75 | 36
Vis CHC M12x60 | Vis CHC M12x60 | M12 | 12 | 60 | 18 | 12 | 10 | 0.6 | 13.7 | 17.23 | 12 | 11.43 | 36 | 1.45 | 6 | 4.8 | 1.75 | 36
Vis CHC M12x65 | Vis CHC M12x65 | M12 | 12 | 65 | 18 | 12 | 10 | 0.6 | 13.7 | 17.23 | 12 | 11.43 | 36 | 1.45 | 6 | 4.8 | 1.75 | 36
Vis CHC M12x70 | Vis CHC M12x70 | M12 | 12 | 70 | 18 | 12 | 10 | 0.6 | 13.7 | 17.23 | 12 | 11.43 | 36 | 1.45 | 6 | 4.8 | 1.75 | 36
Vis CHC M12x80 | Vis CHC M12x80 | M12 | 12 | 80 | 18 | 12 | 10 | 0.6 | 13.7 | 17.23 | 12 | 11.43 | 36 | 1.45 | 6 | 4.8 | 1.75 | 36
Vis CHC M12x90 | Vis CHC M12x90 | M12 | 12 | 90 | 18 | 12 | 10 | 0.6 | 13.7 | 17.23 | 12 | 11.43 | 36 | 1.45 | 6 | 4.8 | 1.75 | 36
Vis CHC M12x100 | Vis CHC M12x100 | M12 | 12 | 100 | 18 | 12 | 10 | 0.6 | 13.7 | 17.23 | 12 | 11.43 | 36 | 1.45 | 6 | 4.8 | 1.75 | 36
Vis CHC M12x110 | Vis CHC M12x110 | M12 | 12 | 110 | 18 | 12 | 10 | 0.6 | 13.7 | 17.23 | 12 | 11.43 | 36 | 1.45 | 6 | 4.8 | 1.75 | 36
Vis CHC M12x120 | Vis CHC M12x120 | M12 | 12 | 120 | 18 | 12 | 10 | 0.6 | 13.7 | 17.23 | 12 | 11.43 | 36 | 1.45 | 6 | 4.8 | 1.75 | 36
Vis CHC M14x25 | Vis CHC M14x25 | M14 | 14 | 25 | 21 | 14 | 12 | 0.6 | 15.7 | 20.17 | 14 | 13.72 | 40 | 1.45 | 7 | 5.8 | 2 | 20
Vis CHC M14x30 | Vis CHC M14x30 | M14 | 14 | 30 | 21 | 14 | 12 | 0.6 | 15.7 | 20.17 | 14 | 13.72 | 40 | 1.45 | 7 | 5.8 | 2 | 25
Vis CHC M14x35 | Vis CHC M14x35 | M14 | 14 | 35 | 21 | 14 | 12 | 0.6 | 15.7 | 20.17 | 14 | 13.72 | 40 | 1.45 | 7 | 5.8 | 2 | 30
Vis CHC M14x40 | Vis CHC M14x40 | M14 | 14 | 40 | 21 | 14 | 12 | 0.6 | 15.7 | 20.17 | 14 | 13.72 | 40 | 1.45 | 7 | 5.8 | 2 | 35
Vis CHC M14x45 | Vis CHC M14x45 | M14 | 14 | 45 | 21 | 14 | 12 | 0.6 | 15.7 | 20.17 | 14 | 13.72 | 40 | 1.45 | 7 | 5.8 | 2 | 40
Vis CHC M14x50 | Vis CHC M14x50 | M14 | 14 | 50 | 21 | 14 | 12 | 0.6 | 15.7 | 20.17 | 14 | 13.72 | 40 | 1.45 | 7 | 5.8 | 2 | 45
Vis CHC M14x55 | Vis CHC M14x55 | M14 | 14 | 55 | 21 | 14 | 12 | 0.6 | 15.7 | 20.17 | 14 | 13.72 | 40 | 1.45 | 7 | 5.8 | 2 | 50
Vis CHC M14x60 | Vis CHC M14x60 | M14 | 14 | 60 | 21 | 14 | 12 | 0.6 | 15.7 | 20.17 | 14 | 13.72 | 40 | 1.45 | 7 | 5.8 | 2 | 40
Vis CHC M14x65 | Vis CHC M14x65 | M14 | 14 | 65 | 21 | 14 | 12 | 0.6 | 15.7 | 20.17 | 14 | 13.72 | 40 | 1.45 | 7 | 5.8 | 2 | 40
Vis CHC M14x70 | Vis CHC M14x70 | M14 | 14 | 70 | 21 | 14 | 12 | 0.6 | 15.7 | 20.17 | 14 | 13.72 | 40 | 1.45 | 7 | 5.8 | 2 | 40
Vis CHC M14x80 | Vis CHC M14x80 | M14 | 14 | 80 | 21 | 14 | 12 | 0.6 | 15.7 | 20.17 | 14 | 13.72 | 40 | 1.45 | 7 | 5.8 | 2 | 40
Vis CHC M14x90 | Vis CHC M14x90 | M14 | 14 | 90 | 21 | 14 | 12 | 0.6 | 15.7 | 20.17 | 14 | 13.72 | 40 | 1.45 | 7 | 5.8 | 2 | 40
Vis CHC M14x100 | Vis CHC M14x100 | M14 | 14 | 100 | 21 | 14 | 12 | 0.6 | 15.7 | 20.17 | 14 | 13.72 | 40 | 1.45 | 7 | 5.8 | 2 | 40
Vis CHC M14x110 | Vis CHC M14x110 | M14 | 14 | 110 | 21 | 14 | 12 | 0.6 | 15.7 | 20.17 | 14 | 13.72 | 40 | 1.45 | 7 | 5.8 | 2 | 40
Vis CHC M14x120 | Vis CHC M14x120 | M14 | 14 | 120 | 21 | 14 | 12 | 0.6 | 15.7 | 20.17 | 14 | 13.72 | 40 | 1.45 | 7 | 5.8 | 2 | 40
Vis CHC M14x130 | Vis CHC M14x130 | M14 | 14 | 130 | 21 | 14 | 12 | 0.6 | 15.7 | 20.17 | 14 | 13.72 | 40 | 1.45 | 7 | 5.8 | 2 | 40
Vis CHC M14x140 | Vis CHC M14x140 | M14 | 14 | 140 | 21 | 14 | 12 | 0.6 | 15.7 | 20.17 | 14 | 13.72 | 40 | 1.45 | 7 | 5.8 | 2 | 40
Vis CHC M16x25 | Vis CHC M16x25 | M16 | 16 | 25 | 24 | 16 | 14 | 0.6 | 17.7 | 23.17 | 16 | 16 | 44 | 1.45 | 8 | 6.8 | 2 | 20
Vis CHC M16x30 | Vis CHC M16x30 | M16 | 16 | 30 | 24 | 16 | 14 | 0.6 | 17.7 | 23.17 | 16 | 16 | 44 | 1.45 | 8 | 6.8 | 2 | 25
Vis CHC M16x35 | Vis CHC M16x35 | M16 | 16 | 35 | 24 | 16 | 14 | 0.6 | 17.7 | 23.17 | 16 | 16 | 44 | 1.45 | 8 | 6.8 | 2 | 30
Vis CHC M16x40 | Vis CHC M16x40 | M16 | 16 | 40 | 24 | 16 | 14 | 0.6 | 17.7 | 23.17 | 16 | 16 | 44 | 1.45 | 8 | 6.8 | 2 | 35
Vis CHC M16x45 | Vis CHC M16x45 | M16 | 16 | 45 | 24 | 16 | 14 | 0.6 | 17.7 | 23.17 | 16 | 16 | 44 | 1.45 | 8 | 6.8 | 2 | 40
Vis CHC M16x50 | Vis CHC M16x50 | M16 | 16 | 50 | 24 | 16 | 14 | 0.6 | 17.7 | 23.17 | 16 | 16 | 44 | 1.45 | 8 | 6.8 | 2 | 45
Vis CHC M16x55 | Vis CHC M16x55 | M16 | 16 | 55 | 24 | 16 | 14 | 0.6 | 17.7 | 23.17 | 16 | 16 | 44 | 1.45 | 8 | 6.8 | 2 | 50
Vis CHC M16x60 | Vis CHC M16x60 | M16 | 16 | 60 | 24 | 16 | 14 | 0.6 | 17.7 | 23.17 | 16 | 16 | 44 | 1.45 | 8 | 6.8 | 2 | 55
Vis CHC M16x65 | Vis CHC M16x65 | M16 | 16 | 65 | 24 | 16 | 14 | 0.6 | 17.7 | 23.17 | 16 | 16 | 44 | 1.45 | 8 | 6.8 | 2 | 44
Vis CHC M16x70 | Vis CHC M16x70 | M16 | 16 | 70 | 24 | 16 | 14 | 0.6 | 17.7 | 23.17 | 16 | 16 | 44 | 1.45 | 8 | 6.8 | 2 | 44
Vis CHC M16x80 | Vis CHC M16x80 | M16 | 16 | 80 | 24 | 16 | 14 | 0.6 | 17.7 | 23.17 | 16 | 16 | 44 | 1.45 | 8 | 6.8 | 2 | 44
Vis CHC M16x90 | Vis CHC M16x90 | M16 | 16 | 90 | 24 | 16 | 14 | 0.6 | 17.7 | 23.17 | 16 | 16 | 44 | 1.45 | 8 | 6.8 | 2 | 44
Vis CHC M16x100 | Vis CHC M16x100 | M16 | 16 | 100 | 24 | 16 | 14 | 0.6 | 17.7 | 23.17 | 16 | 16 | 44 | 1.45 | 8 | 6.8 | 2 | 44
Vis CHC M16x110 | Vis CHC M16x110 | M16 | 16 | 110 | 24 | 16 | 14 | 0.6 | 17.7 | 23.17 | 16 | 16 | 44 | 1.45 | 8 | 6.8 | 2 | 44
Vis CHC M16x120 | Vis CHC M16x120 | M16 | 16 | 120 | 24 | 16 | 14 | 0.6 | 17.7 | 23.17 | 16 | 16 | 44 | 1.45 | 8 | 6.8 | 2 | 44
Vis CHC M16x130 | Vis CHC M16x130 | M16 | 16 | 130 | 24 | 16 | 14 | 0.6 | 17.7 | 23.17 | 16 | 16 | 44 | 1.45 | 8 | 6.8 | 2 | 44
Vis CHC M16x140 | Vis CHC M16x140 | M16 | 16 | 140 | 24 | 16 | 14 | 0.6 | 17.7 | 23.17 | 16 | 16 | 44 | 1.45 | 8 | 6.8 | 2 | 44
Vis CHC M16x150 | Vis CHC M16x150 | M16 | 16 | 150 | 24 | 16 | 14 | 0.6 | 17.7 | 23.17 | 16 | 16 | 44 | 1.45 | 8 | 6.8 | 2 | 44
Vis CHC M16x160 | Vis CHC M16x160 | M16 | 16 | 160 | 24 | 16 | 14 | 0.6 | 17.7 | 23.17 | 16 | 16 | 44 | 1.45 | 8 | 6.8 | 2 | 44
Vis CHC M20x30 | Vis CHC M20x30 | M20 | 20 | 30 | 30 | 20 | 17 | 0.8 | 22.4 | 28.87 | 20 | 19.44 | 52 | 2.04 | 10 | 8.6 | 2.5 | 23.75
Vis CHC M20x35 | Vis CHC M20x35 | M20 | 20 | 35 | 30 | 20 | 17 | 0.8 | 22.4 | 28.87 | 20 | 19.44 | 52 | 2.04 | 10 | 8.6 | 2.5 | 28.75
Vis CHC M20x40 | Vis CHC M20x40 | M20 | 20 | 40 | 30 | 20 | 17 | 0.8 | 22.4 | 28.87 | 20 | 19.44 | 52 | 2.04 | 10 | 8.6 | 2.5 | 33.75
Vis CHC M20x45 | Vis CHC M20x45 | M20 | 20 | 45 | 30 | 20 | 17 | 0.8 | 22.4 | 28.87 | 20 | 19.44 | 52 | 2.04 | 10 | 8.6 | 2.5 | 38.75
Vis CHC M20x50 | Vis CHC M20x50 | M20 | 20 | 50 | 30 | 20 | 17 | 0.8 | 22.4 | 28.87 | 20 | 19.44 | 52 | 2.04 | 10 | 8.6 | 2.5 | 43.75
Vis CHC M20x55 | Vis CHC M20x55 | M20 | 20 | 55 | 30 | 20 | 17 | 0.8 | 22.4 | 28.87 | 20 | 19.44 | 52 | 2.04 | 10 | 8.6 | 2.5 | 48.75
Vis CHC M20x60 | Vis CHC M20x60 | M20 | 20 | 60 | 30 | 20 | 17 | 0.8 | 22.4 | 28.87 | 20 | 19.44 | 52 | 2.04 | 10 | 8.6 | 2.5 | 53.75
Vis CHC M20x65 | Vis CHC M20x65 | M20 | 20 | 65 | 30 | 20 | 17 | 0.8 | 22.4 | 28.87 | 20 | 19.44 | 52 | 2.04 | 10 | 8.6 | 2.5 | 58.75
Vis CHC M20x70 | Vis CHC M20x70 | M20 | 20 | 70 | 30 | 20 | 17 | 0.8 | 22.4 | 28.87 | 20 | 19.44 | 52 | 2.04 | 10 | 8.6 | 2.5 | 63.75
Vis CHC M20x80 | Vis CHC M20x80 | M20 | 20 | 80 | 30 | 20 | 17 | 0.8 | 22.4 | 28.87 | 20 | 19.44 | 52 | 2.04 | 10 | 8.6 | 2.5 | 52
Vis CHC M20x90 | Vis CHC M20x90 | M20 | 20 | 90 | 30 | 20 | 17 | 0.8 | 22.4 | 28.87 | 20 | 19.44 | 52 | 2.04 | 10 | 8.6 | 2.5 | 52
Vis CHC M20x100 | Vis CHC M20x100 | M20 | 20 | 100 | 30 | 20 | 17 | 0.8 | 22.4 | 28.87 | 20 | 19.44 | 52 | 2.04 | 10 | 8.6 | 2.5 | 52
Vis CHC M20x110 | Vis CHC M20x110 | M20 | 20 | 110 | 30 | 20 | 17 | 0.8 | 22.4 | 28.87 | 20 | 19.44 | 52 | 2.04 | 10 | 8.6 | 2.5 | 52
Vis CHC M20x120 | Vis CHC M20x120 | M20 | 20 | 120 | 30 | 20 | 17 | 0.8 | 22.4 | 28.87 | 20 | 19.44 | 52 | 2.04 | 10 | 8.6 | 2.5 | 52
Vis CHC M20x130 | Vis CHC M20x130 | M20 | 20 | 130 | 30 | 20 | 17 | 0.8 | 22.4 | 28.87 | 20 | 19.44 | 52 | 2.04 | 10 | 8.6 | 2.5 | 52
Vis CHC M20x140 | Vis CHC M20x140 | M20 | 20 | 140 | 30 | 20 | 17 | 0.8 | 22.4 | 28.87 | 20 | 19.44 | 52 | 2.04 | 10 | 8.6 | 2.5 | 52
Vis CHC M20x150 | Vis CHC M20x150 | M20 | 20 | 150 | 30 | 20 | 17 | 0.8 | 22.4 | 28.87 | 20 | 19.44 | 52 | 2.04 | 10 | 8.6 | 2.5 | 52
Vis CHC M20x160 | Vis CHC M20x160 | M20 | 20 | 160 | 30 | 20 | 17 | 0.8 | 22.4 | 28.87 | 20 | 19.44 | 52 | 2.04 | 10 | 8.6 | 2.5 | 52
Vis CHC M20x180 | Vis CHC M20x180 | M20 | 20 | 180 | 30 | 20 | 17 | 0.8 | 22.4 | 28.87 | 20 | 19.44 | 52 | 2.04 | 10 | 8.6 | 2.5 | 52
Vis CHC M20x200 | Vis CHC M20x200 | M20 | 20 | 200 | 30 | 20 | 17 | 0.8 | 22.4 | 28.87 | 20 | 19.44 | 52 | 2.04 | 10 | 8.6 | 2.5 | 52
Vis CHC M24x40 | Vis CHC M24x40 | M24 | 24 | 40 | 36 | 24 | 19 | 0.8 | 26.4 | 34.81 | 24 | 21.73 | 60 | 2.04 | 12 | 10.4 | 3 | 32.5
Vis CHC M24x45 | Vis CHC M24x45 | M24 | 24 | 45 | 36 | 24 | 19 | 0.8 | 26.4 | 34.81 | 24 | 21.73 | 60 | 2.04 | 12 | 10.4 | 3 | 37.5
Vis CHC M24x50 | Vis CHC M24x50 | M24 | 24 | 50 | 36 | 24 | 19 | 0.8 | 26.4 | 34.81 | 24 | 21.73 | 60 | 2.04 | 12 | 10.4 | 3 | 42.5
Vis CHC M24x55 | Vis CHC M24x55 | M24 | 24 | 55 | 36 | 24 | 19 | 0.8 | 26.4 | 34.81 | 24 | 21.73 | 60 | 2.04 | 12 | 10.4 | 3 | 47.5
Vis CHC M24x60 | Vis CHC M24x60 | M24 | 24 | 60 | 36 | 24 | 19 | 0.8 | 26.4 | 34.81 | 24 | 21.73 | 60 | 2.04 | 12 | 10.4 | 3 | 52.5
Vis CHC M24x65 | Vis CHC M24x65 | M24 | 24 | 65 | 36 | 24 | 19 | 0.8 | 26.4 | 34.81 | 24 | 21.73 | 60 | 2.04 | 12 | 10.4 | 3 | 57.5
Vis CHC M24x70 | Vis CHC M24x70 | M24 | 24 | 70 | 36 | 24 | 19 | 0.8 | 26.4 | 34.81 | 24 | 21.73 | 60 | 2.04 | 12 | 10.4 | 3 | 62.5
Vis CHC M24x80 | Vis CHC M24x80 | M24 | 24 | 80 | 36 | 24 | 19 | 0.8 | 26.4 | 34.81 | 24 | 21.73 | 60 | 2.04 | 12 | 10.4 | 3 | 72.5
Vis CHC M24x90 | Vis CHC M24x90 | M24 | 24 | 90 | 36 | 24 | 19 | 0.8 | 26.4 | 34.81 | 24 | 21.73 | 60 | 2.04 | 12 | 10.4 | 3 | 60
Vis CHC M24x100 | Vis CHC M24x100 | M24 | 24 | 100 | 36 | 24 | 19 | 0.8 | 26.4 | 34.81 | 24 | 21.73 | 60 | 2.04 | 12 | 10.4 | 3 | 60
Vis CHC M24x110 | Vis CHC M24x110 | M24 | 24 | 110 | 36 | 24 | 19 | 0.8 | 26.4 | 34.81 | 24 | 21.73 | 60 | 2.04 | 12 | 10.4 | 3 | 60
Vis CHC M24x120 | Vis CHC M24x120 | M24 | 24 | 120 | 36 | 24 | 19 | 0.8 | 26.4 | 34.81 | 24 | 21.73 | 60 | 2.04 | 12 | 10.4 | 3 | 60
Vis CHC M24x130 | Vis CHC M24x130 | M24 | 24 | 130 | 36 | 24 | 19 | 0.8 | 26.4 | 34.81 | 24 | 21.73 | 60 | 2.04 | 12 | 10.4 | 3 | 60
Vis CHC M24x140 | Vis CHC M24x140 | M24 | 24 | 140 | 36 | 24 | 19 | 0.8 | 26.4 | 34.81 | 24 | 21.73 | 60 | 2.04 | 12 | 10.4 | 3 | 60
Vis CHC M24x150 | Vis CHC M24x150 | M24 | 24 | 150 | 36 | 24 | 19 | 0.8 | 26.4 | 34.81 | 24 | 21.73 | 60 | 2.04 | 12 | 10.4 | 3 | 60
Vis CHC M24x160 | Vis CHC M24x160 | M24 | 24 | 160 | 36 | 24 | 19 | 0.8 | 26.4 | 34.81 | 24 | 21.73 | 60 | 2.04 | 12 | 10.4 | 3 | 60
Vis CHC M24x180 | Vis CHC M24x180 | M24 | 24 | 180 | 36 | 24 | 19 | 0.8 | 26.4 | 34.81 | 24 | 21.73 | 60 | 2.04 | 12 | 10.4 | 3 | 60
Vis CHC M24x200 | Vis CHC M24x200 | M24 | 24 | 200 | 36 | 24 | 19 | 0.8 | 26.4 | 34.81 | 24 | 21.73 | 60 | 2.04 | 12 | 10.4 | 3 | 60
Vis CHC M30x45 | Vis CHC M30x45 | M30 | 30 | 45 | 45 | 30 | 22 | 1 | 33.4 | 43.61 | 30 | 25.15 | 72 | 2.89 | 15.5 | 13.1 | 3.5 | 36.25
Vis CHC M30x50 | Vis CHC M30x50 | M30 | 30 | 50 | 45 | 30 | 22 | 1 | 33.4 | 43.61 | 30 | 25.15 | 72 | 2.89 | 15.5 | 13.1 | 3.5 | 41.25
Vis CHC M30x55 | Vis CHC M30x55 | M30 | 30 | 55 | 45 | 30 | 22 | 1 | 33.4 | 43.61 | 30 | 25.15 | 72 | 2.89 | 15.5 | 13.1 | 3.5 | 46.25
Vis CHC M30x60 | Vis CHC M30x60 | M30 | 30 | 60 | 45 | 30 | 22 | 1 | 33.4 | 43.61 | 30 | 25.15 | 72 | 2.89 | 15.5 | 13.1 | 3.5 | 51.25
Vis CHC M30x65 | Vis CHC M30x65 | M30 | 30 | 65 | 45 | 30 | 22 | 1 | 33.4 | 43.61 | 30 | 25.15 | 72 | 2.89 | 15.5 | 13.1 | 3.5 | 56.25
Vis CHC M30x70 | Vis CHC M30x70 | M30 | 30 | 70 | 45 | 30 | 22 | 1 | 33.4 | 43.61 | 30 | 25.15 | 72 | 2.89 | 15.5 | 13.1 | 3.5 | 61.25
Vis CHC M30x80 | Vis CHC M30x80 | M30 | 30 | 80 | 45 | 30 | 22 | 1 | 33.4 | 43.61 | 30 | 25.15 | 72 | 2.89 | 15.5 | 13.1 | 3.5 | 71.25
Vis CHC M30x90 | Vis CHC M30x90 | M30 | 30 | 90 | 45 | 30 | 22 | 1 | 33.4 | 43.61 | 30 | 25.15 | 72 | 2.89 | 15.5 | 13.1 | 3.5 | 81.25
Vis CHC M30x100 | Vis CHC M30x100 | M30 | 30 | 100 | 45 | 30 | 22 | 1 | 33.4 | 43.61 | 30 | 25.15 | 72 | 2.89 | 15.5 | 13.1 | 3.5 | 91.25
Vis CHC M30x110 | Vis CHC M30x110 | M30 | 30 | 110 | 45 | 30 | 22 | 1 | 33.4 | 43.61 | 30 | 25.15 | 72 | 2.89 | 15.5 | 13.1 | 3.5 | 72
Vis CHC M30x120 | Vis CHC M30x120 | M30 | 30 | 120 | 45 | 30 | 22 | 1 | 33.4 | 43.61 | 30 | 25.15 | 72 | 2.89 | 15.5 | 13.1 | 3.5 | 72
Vis CHC M30x130 | Vis CHC M30x130 | M30 | 30 | 130 | 45 | 30 | 22 | 1 | 33.4 | 43.61 | 30 | 25.15 | 72 | 2.89 | 15.5 | 13.1 | 3.5 | 72
Vis CHC M30x140 | Vis CHC M30x140 | M30 | 30 | 140 | 45 | 30 | 22 | 1 | 33.4 | 43.61 | 30 | 25.15 | 72 | 2.89 | 15.5 | 13.1 | 3.5 | 72
Vis CHC M30x150 | Vis CHC M30x150 | M30 | 30 | 150 | 45 | 30 | 22 | 1 | 33.4 | 43.61 | 30 | 25.15 | 72 | 2.89 | 15.5 | 13.1 | 3.5 | 72
Vis CHC M30x160 | Vis CHC M30x160 | M30 | 30 | 160 | 45 | 30 | 22 | 1 | 33.4 | 43.61 | 30 | 25.15 | 72 | 2.89 | 15.5 | 13.1 | 3.5 | 72
Vis CHC M30x180 | Vis CHC M30x180 | M30 | 30 | 180 | 45 | 30 | 22 | 1 | 33.4 | 43.61 | 30 | 25.15 | 72 | 2.89 | 15.5 | 13.1 | 3.5 | 72
Vis CHC M30x200 | Vis CHC M30x200 | M30 | 30 | 200 | 45 | 30 | 22 | 1 | 33.4 | 43.61 | 30 | 25.15 | 72 | 2.89 | 15.5 | 13.1 | 3.5 | 72
Vis CHC M36x55 | Vis CHC M36x55 | M36 | 36 | 55 | 54 | 36 | 27 | 1 | 39.4 | 52.54 | 36 | 30.85 | 84 | 2.89 | 19 | 15.3 | 4 | 45
Vis CHC M36x60 | Vis CHC M36x60 | M36 | 36 | 60 | 54 | 36 | 27 | 1 | 39.4 | 52.54 | 36 | 30.85 | 84 | 2.89 | 19 | 15.3 | 4 | 50
Vis CHC M36x65 | Vis CHC M36x65 | M36 | 36 | 65 | 54 | 36 | 27 | 1 | 39.4 | 52.54 | 36 | 30.85 | 84 | 2.89 | 19 | 15.3 | 4 | 55
Vis CHC M36x70 | Vis CHC M36x70 | M36 | 36 | 70 | 54 | 36 | 27 | 1 | 39.4 | 52.54 | 36 | 30.85 | 84 | 2.89 | 19 | 15.3 | 4 | 60
Vis CHC M36x80 | Vis CHC M36x80 | M36 | 36 | 80 | 54 | 36 | 27 | 1 | 39.4 | 52.54 | 36 | 30.85 | 84 | 2.89 | 19 | 15.3 | 4 | 70
Vis CHC M36x90 | Vis CHC M36x90 | M36 | 36 | 90 | 54 | 36 | 27 | 1 | 39.4 | 52.54 | 36 | 30.85 | 84 | 2.89 | 19 | 15.3 | 4 | 80
Vis CHC M36x100 | Vis CHC M36x100 | M36 | 36 | 100 | 54 | 36 | 27 | 1 | 39.4 | 52.54 | 36 | 30.85 | 84 | 2.89 | 19 | 15.3 | 4 | 90
Vis CHC M36x110 | Vis CHC M36x110 | M36 | 36 | 110 | 54 | 36 | 27 | 1 | 39.4 | 52.54 | 36 | 30.85 | 84 | 2.89 | 19 | 15.3 | 4 | 100
Vis CHC M36x120 | Vis CHC M36x120 | M36 | 36 | 120 | 54 | 36 | 27 | 1 | 39.4 | 52.54 | 36 | 30.85 | 84 | 2.89 | 19 | 15.3 | 4 | 84
Vis CHC M36x130 | Vis CHC M36x130 | M36 | 36 | 130 | 54 | 36 | 27 | 1 | 39.4 | 52.54 | 36 | 30.85 | 84 | 2.89 | 19 | 15.3 | 4 | 84
Vis CHC M36x140 | Vis CHC M36x140 | M36 | 36 | 140 | 54 | 36 | 27 | 1 | 39.4 | 52.54 | 36 | 30.85 | 84 | 2.89 | 19 | 15.3 | 4 | 84
Vis CHC M36x150 | Vis CHC M36x150 | M36 | 36 | 150 | 54 | 36 | 27 | 1 | 39.4 | 52.54 | 36 | 30.85 | 84 | 2.89 | 19 | 15.3 | 4 | 84
Vis CHC M36x160 | Vis CHC M36x160 | M36 | 36 | 160 | 54 | 36 | 27 | 1 | 39.4 | 52.54 | 36 | 30.85 | 84 | 2.89 | 19 | 15.3 | 4 | 84
Vis CHC M36x180 | Vis CHC M36x180 | M36 | 36 | 180 | 54 | 36 | 27 | 1 | 39.4 | 52.54 | 36 | 30.85 | 84 | 2.89 | 19 | 15.3 | 4 | 84
Vis CHC M36x200 | Vis CHC M36x200 | M36 | 36 | 200 | 54 | 36 | 27 | 1 | 39.4 | 52.54 | 36 | 30.85 | 84 | 2.89 | 19 | 15.3 | 4 | 84
Vis CHC M42x60 | Vis CHC M42x60 | M42 | 42 | 60 | 63 | 42 | 32 | 1.2 | 45.6 | 61.34 | 42 | 36.57 | 96 | 3.06 | 24 | 16.3 | 4.5 | 48.75
Vis CHC M42x65 | Vis CHC M42x65 | M42 | 42 | 65 | 63 | 42 | 32 | 1.2 | 45.6 | 61.34 | 42 | 36.57 | 96 | 3.06 | 24 | 16.3 | 4.5 | 53.75
Vis CHC M42x70 | Vis CHC M42x70 | M42 | 42 | 70 | 63 | 42 | 32 | 1.2 | 45.6 | 61.34 | 42 | 36.57 | 96 | 3.06 | 24 | 16.3 | 4.5 | 58.75
Vis CHC M42x80 | Vis CHC M42x80 | M42 | 42 | 80 | 63 | 42 | 32 | 1.2 | 45.6 | 61.34 | 42 | 36.57 | 96 | 3.06 | 24 | 16.3 | 4.5 | 68.75
Vis CHC M42x90 | Vis CHC M42x90 | M42 | 42 | 90 | 63 | 42 | 32 | 1.2 | 45.6 | 61.34 | 42 | 36.57 | 96 | 3.06 | 24 | 16.3 | 4.5 | 78.75
Vis CHC M42x100 | Vis CHC M42x100 | M42 | 42 | 100 | 63 | 42 | 32 | 1.2 | 45.6 | 61.34 | 42 | 36.57 | 96 | 3.06 | 24 | 16.3 | 4.5 | 88.75
Vis CHC M42x110 | Vis CHC M42x110 | M42 | 42 | 110 | 63 | 42 | 32 | 1.2 | 45.6 | 61.34 | 42 | 36.57 | 96 | 3.06 | 24 | 16.3 | 4.5 | 98.75
Vis CHC M42x120 | Vis CHC M42x120 | M42 | 42 | 120 | 63 | 42 | 32 | 1.2 | 45.6 | 61.34 | 42 | 36.57 | 96 | 3.06 | 24 | 16.3 | 4.5 | 108.75
Vis CHC M42x130 | Vis CHC M42x130 | M42 | 42 | 130 | 63 | 42 | 32 | 1.2 | 45.6 | 61.34 | 42 | 36.57 | 96 | 3.06 | 24 | 16.3 | 4.5 | 118.75
Vis CHC M42x140 | Vis CHC M42x140 | M42 | 42 | 140 | 63 | 42 | 32 | 1.2 | 45.6 | 61.34 | 42 | 36.57 | 96 | 3.06 | 24 | 16.3 | 4.5 | 96
Vis CHC M42x150 | Vis CHC M42x150 | M42 | 42 | 150 | 63 | 42 | 32 | 1.2 | 45.6 | 61.34 | 42 | 36.57 | 96 | 3.06 | 24 | 16.3 | 4.5 | 96
Vis CHC M42x160 | Vis CHC M42x160 | M42 | 42 | 160 | 63 | 42 | 32 | 1.2 | 45.6 | 61.34 | 42 | 36.57 | 96 | 3.06 | 24 | 16.3 | 4.5 | 96
Vis CHC M42x180 | Vis CHC M42x180 | M42 | 42 | 180 | 63 | 42 | 32 | 1.2 | 45.6 | 61.34 | 42 | 36.57 | 96 | 3.06 | 24 | 16.3 | 4.5 | 96
Vis CHC M42x200 | Vis CHC M42x200 | M42 | 42 | 200 | 63 | 42 | 32 | 1.2 | 45.6 | 61.34 | 42 | 36.57 | 96 | 3.06 | 24 | 16.3 | 4.5 | 96
Vis CHC M42x220 | Vis CHC M42x220 | M42 | 42 | 220 | 63 | 42 | 32 | 1.2 | 45.6 | 61.34 | 42 | 36.57 | 96 | 3.06 | 24 | 16.3 | 4.5 | 96
Vis CHC M42x240 | Vis CHC M42x240 | M42 | 42 | 240 | 63 | 42 | 32 | 1.2 | 45.6 | 61.34 | 42 | 36.57 | 96 | 3.06 | 24 | 16.3 | 4.5 | 96
Vis CHC M42x260 | Vis CHC M42x260 | M42 | 42 | 260 | 63 | 42 | 32 | 1.2 | 45.6 | 61.34 | 42 | 36.57 | 96 | 3.06 | 24 | 16.3 | 4.5 | 96
Vis CHC M42x280 | Vis CHC M42x280 | M42 | 42 | 280 | 63 | 42 | 32 | 1.2 | 45.6 | 61.34 | 42 | 36.57 | 96 | 3.06 | 24 | 16.3 | 4.5 | 96
Vis CHC M42x300 | Vis CHC M42x300 | M42 | 42 | 300 | 63 | 42 | 32 | 1.2 | 45.6 | 61.34 | 42 | 36.57 | 96 | 3.06 | 24 | 16.3 | 4.5 | 96
Vis CHC M48x70 | Vis CHC M48x70 | M48 | 48 | 70 | 72 | 48 | 36 | 1.6 | 52.6 | 70.34 | 48 | 41.13 | 108 | 3.91 | 28 | 17.5 | 5 | 57.5
Vis CHC M48x80 | Vis CHC M48x80 | M48 | 48 | 80 | 72 | 48 | 36 | 1.6 | 52.6 | 70.34 | 48 | 41.13 | 108 | 3.91 | 28 | 17.5 | 5 | 67.5
Vis CHC M48x90 | Vis CHC M48x90 | M48 | 48 | 90 | 72 | 48 | 36 | 1.6 | 52.6 | 70.34 | 48 | 41.13 | 108 | 3.91 | 28 | 17.5 | 5 | 77.5
Vis CHC M48x100 | Vis CHC M48x100 | M48 | 48 | 100 | 72 | 48 | 36 | 1.6 | 52.6 | 70.34 | 48 | 41.13 | 108 | 3.91 | 28 | 17.5 | 5 | 87.5
Vis CHC M48x110 | Vis CHC M48x110 | M48 | 48 | 110 | 72 | 48 | 36 | 1.6 | 52.6 | 70.34 | 48 | 41.13 | 108 | 3.91 | 28 | 17.5 | 5 | 97.5
Vis CHC M48x120 | Vis CHC M48x120 | M48 | 48 | 120 | 72 | 48 | 36 | 1.6 | 52.6 | 70.34 | 48 | 41.13 | 108 | 3.91 | 28 | 17.5 | 5 | 107.5
Vis CHC M48x130 | Vis CHC M48x130 | M48 | 48 | 130 | 72 | 48 | 36 | 1.6 | 52.6 | 70.34 | 48 | 41.13 | 108 | 3.91 | 28 | 17.5 | 5 | 117.5
Vis CHC M48x140 | Vis CHC M48x140 | M48 | 48 | 140 | 72 | 48 | 36 | 1.6 | 52.6 | 70.34 | 48 | 41.13 | 108 | 3.91 | 28 | 17.5 | 5 | 127.5
Vis CHC M48x150 | Vis CHC M48x150 | M48 | 48 | 150 | 72 | 48 | 36 | 1.6 | 52.6 | 70.34 | 48 | 41.13 | 108 | 3.91 | 28 | 17.5 | 5 | 137.5
Vis CHC M48x160 | Vis CHC M48x160 | M48 | 48 | 160 | 72 | 48 | 36 | 1.6 | 52.6 | 70.34 | 48 | 41.13 | 108 | 3.91 | 28 | 17.5 | 5 | 108
Vis CHC M48x180 | Vis CHC M48x180 | M48 | 48 | 180 | 72 | 48 | 36 | 1.6 | 52.6 | 70.34 | 48 | 41.13 | 108 | 3.91 | 28 | 17.5 | 5 | 108
Vis CHC M48x200 | Vis CHC M48x200 | M48 | 48 | 200 | 72 | 48 | 36 | 1.6 | 52.6 | 70.34 | 48 | 41.13 | 108 | 3.91 | 28 | 17.5 | 5 | 108
Vis CHC M48x220 | Vis CHC M48x220 | M48 | 48 | 220 | 72 | 48 | 36 | 1.6 | 52.6 | 70.34 | 48 | 41.13 | 108 | 3.91 | 28 | 17.5 | 5 | 108
Vis CHC M48x240 | Vis CHC M48x240 | M48 | 48 | 240 | 72 | 48 | 36 | 1.6 | 52.6 | 70.34 | 48 | 41.13 | 108 | 3.91 | 28 | 17.5 | 5 | 108
Vis CHC M48x260 | Vis CHC M48x260 | M48 | 48 | 260 | 72 | 48 | 36 | 1.6 | 52.6 | 70.34 | 48 | 41.13 | 108 | 3.91 | 28 | 17.5 | 5 | 108
Vis CHC M48x280 | Vis CHC M48x280 | M48 | 48 | 280 | 72 | 48 | 36 | 1.6 | 52.6 | 70.34 | 48 | 41.13 | 108 | 3.91 | 28 | 17.5 | 5 | 108
Vis CHC M48x300 | Vis CHC M48x300 | M48 | 48 | 300 | 72 | 48 | 36 | 1.6 | 52.6 | 70.34 | 48 | 41.13 | 108 | 3.91 | 28 | 17.5 | 5 | 108
Vis CHC M56x80 | Vis CHC M56x80 | M56 | 56 | 80 | 84 | 56 | 41 | 2 | 63 | 82.26 | 56 | 46.83 | 124 | 5.95 | 34 | 19 | 5.5 | 66.25
Vis CHC M56x90 | Vis CHC M56x90 | M56 | 56 | 90 | 84 | 56 | 41 | 2 | 63 | 82.26 | 56 | 46.83 | 124 | 5.95 | 34 | 19 | 5.5 | 76.25
Vis CHC M56x100 | Vis CHC M56x100 | M56 | 56 | 100 | 84 | 56 | 41 | 2 | 63 | 82.26 | 56 | 46.83 | 124 | 5.95 | 34 | 19 | 5.5 | 86.25
Vis CHC M56x110 | Vis CHC M56x110 | M56 | 56 | 110 | 84 | 56 | 41 | 2 | 63 | 82.26 | 56 | 46.83 | 124 | 5.95 | 34 | 19 | 5.5 | 96.25
Vis CHC M56x120 | Vis CHC M56x120 | M56 | 56 | 120 | 84 | 56 | 41 | 2 | 63 | 82.26 | 56 | 46.83 | 124 | 5.95 | 34 | 19 | 5.5 | 106.25
Vis CHC M56x130 | Vis CHC M56x130 | M56 | 56 | 130 | 84 | 56 | 41 | 2 | 63 | 82.26 | 56 | 46.83 | 124 | 5.95 | 34 | 19 | 5.5 | 116.25
Vis CHC M56x140 | Vis CHC M56x140 | M56 | 56 | 140 | 84 | 56 | 41 | 2 | 63 | 82.26 | 56 | 46.83 | 124 | 5.95 | 34 | 19 | 5.5 | 126.25
Vis CHC M56x150 | Vis CHC M56x150 | M56 | 56 | 150 | 84 | 56 | 41 | 2 | 63 | 82.26 | 56 | 46.83 | 124 | 5.95 | 34 | 19 | 5.5 | 136.25
Vis CHC M56x160 | Vis CHC M56x160 | M56 | 56 | 160 | 84 | 56 | 41 | 2 | 63 | 82.26 | 56 | 46.83 | 124 | 5.95 | 34 | 19 | 5.5 | 146.25
Vis CHC M56x180 | Vis CHC M56x180 | M56 | 56 | 180 | 84 | 56 | 41 | 2 | 63 | 82.26 | 56 | 46.83 | 124 | 5.95 | 34 | 19 | 5.5 | 124
Vis CHC M56x200 | Vis CHC M56x200 | M56 | 56 | 200 | 84 | 56 | 41 | 2 | 63 | 82.26 | 56 | 46.83 | 124 | 5.95 | 34 | 19 | 5.5 | 124
Vis CHC M56x220 | Vis CHC M56x220 | M56 | 56 | 220 | 84 | 56 | 41 | 2 | 63 | 82.26 | 56 | 46.83 | 124 | 5.95 | 34 | 19 | 5.5 | 124
Vis CHC M56x240 | Vis CHC M56x240 | M56 | 56 | 240 | 84 | 56 | 41 | 2 | 63 | 82.26 | 56 | 46.83 | 124 | 5.95 | 34 | 19 | 5.5 | 124
Vis CHC M56x260 | Vis CHC M56x260 | M56 | 56 | 260 | 84 | 56 | 41 | 2 | 63 | 82.26 | 56 | 46.83 | 124 | 5.95 | 34 | 19 | 5.5 | 124
Vis CHC M56x280 | Vis CHC M56x280 | M56 | 56 | 280 | 84 | 56 | 41 | 2 | 63 | 82.26 | 56 | 46.83 | 124 | 5.95 | 34 | 19 | 5.5 | 124
Vis CHC M56x300 | Vis CHC M56x300 | M56 | 56 | 300 | 84 | 56 | 41 | 2 | 63 | 82.26 | 56 | 46.83 | 124 | 5.95 | 34 | 19 | 5.5 | 124
Vis CHC M64x90 | Vis CHC M64x90 | M64 | 64 | 90 | 96 | 64 | 46 | 2 | 71 | 94.26 | 64 | 52.53 | 140 | 5.95 | 38 | 22 | 6 | 75
Vis CHC M64x100 | Vis CHC M64x100 | M64 | 64 | 100 | 96 | 64 | 46 | 2 | 71 | 94.26 | 64 | 52.53 | 140 | 5.95 | 38 | 22 | 6 | 85
Vis CHC M64x110 | Vis CHC M64x110 | M64 | 64 | 110 | 96 | 64 | 46 | 2 | 71 | 94.26 | 64 | 52.53 | 140 | 5.95 | 38 | 22 | 6 | 95
Vis CHC M64x120 | Vis CHC M64x120 | M64 | 64 | 120 | 96 | 64 | 46 | 2 | 71 | 94.26 | 64 | 52.53 | 140 | 5.95 | 38 | 22 | 6 | 105
Vis CHC M64x130 | Vis CHC M64x130 | M64 | 64 | 130 | 96 | 64 | 46 | 2 | 71 | 94.26 | 64 | 52.53 | 140 | 5.95 | 38 | 22 | 6 | 115
Vis CHC M64x140 | Vis CHC M64x140 | M64 | 64 | 140 | 96 | 64 | 46 | 2 | 71 | 94.26 | 64 | 52.53 | 140 | 5.95 | 38 | 22 | 6 | 125
Vis CHC M64x150 | Vis CHC M64x150 | M64 | 64 | 150 | 96 | 64 | 46 | 2 | 71 | 94.26 | 64 | 52.53 | 140 | 5.95 | 38 | 22 | 6 | 135
Vis CHC M64x160 | Vis CHC M64x160 | M64 | 64 | 160 | 96 | 64 | 46 | 2 | 71 | 94.26 | 64 | 52.53 | 140 | 5.95 | 38 | 22 | 6 | 145
Vis CHC M64x180 | Vis CHC M64x180 | M64 | 64 | 180 | 96 | 64 | 46 | 2 | 71 | 94.26 | 64 | 52.53 | 140 | 5.95 | 38 | 22 | 6 | 165
Vis CHC M64x200 | Vis CHC M64x200 | M64 | 64 | 200 | 96 | 64 | 46 | 2 | 71 | 94.26 | 64 | 52.53 | 140 | 5.95 | 38 | 22 | 6 | 140
Vis CHC M64x220 | Vis CHC M64x220 | M64 | 64 | 220 | 96 | 64 | 46 | 2 | 71 | 94.26 | 64 | 52.53 | 140 | 5.95 | 38 | 22 | 6 | 140
Vis CHC M64x240 | Vis CHC M64x240 | M64 | 64 | 240 | 96 | 64 | 46 | 2 | 71 | 94.26 | 64 | 52.53 | 140 | 5.95 | 38 | 22 | 6 | 140
Vis CHC M64x260 | Vis CHC M64x260 | M64 | 64 | 260 | 96 | 64 | 46 | 2 | 71 | 94.26 | 64 | 52.53 | 140 | 5.95 | 38 | 22 | 6 | 140
Vis CHC M64x280 | Vis CHC M64x280 | M64 | 64 | 280 | 96 | 64 | 46 | 2 | 71 | 94.26 | 64 | 52.53 | 140 | 5.95 | 38 | 22 | 6 | 140
Vis CHC M64x300 | Vis CHC M64x300 | M64 | 64 | 300 | 96 | 64 | 46 | 2 | 71 | 94.26 | 64 | 52.53 | 140 | 5.95 | 38 | 22 | 6 | 140